## 0 REKAPITULACIJA
IZGRADNJA ODLAGALIŠČA NIZKO- IN SREDNJERADIOAKTIVNIH ODPADKOV (NSRAO) VRBINA, KRŠKO
Program dela Zunanje kontrole kvalitete (ZKK)
PRILOGA 2
POPIS DEL Z LISTO CEN
0 | REKAPITULACIJA
OCENJENA VREDNOST
| 1 | SPLOŠNE AKTIVNOSTI |  | 0
|  | 1.1 | Zemeljska, geotehnična,hidroizolacijska in asfalterska dela | 0
|  | 1.2 | Betonska dela | 0
|  | 1.3 | Kovinske konstrukcije in armaturno jeklo | 0
|  | 1.4 | Portalno dvigalo | 0
|  | 1.5 | Geodetska dela | 0
|  | 1.6 | Ostalo - nepredvidena dela | 0
|  | 1.7 | Končno poročilo | 0
| 2 | UPRAVNO SERVISNI OBJEKT |  | 0
|  | 2.1 | Pregled tehnoloških elaboratov | 0
|  | 2.2 | Zemeljska dela in temeljenje | 0
|  | 2.3 | Armaturna jekla | 0
|  | 2.4 | Kovinske konstrukcije | 0
|  | 2.5 | Hidroizolacijska dela | 0
|  | 2.6 | Betonska dela | 0
| 3 | TEHNOLOŠKI OBJEKT |  | 0
|  | 3.1 | Pregled tehnoloških elaboratov | 0
|  | 3.2 | Zemeljska dela in temeljenje | 0
|  | 3.3 | Armaturna jekla | 0
|  | 3.4 | Kovinske konstrukcije | 0
|  | 3.5 | Hidroizolacijska dela | 0
|  | 3.6 | Jet grouting | 0
|  | 3.7 | Betonska dela | 0
| 4 | SILOS |  | 0
|  | 4.1 | Pregled tehnoloških elaboratov | 0
|  | 4.2 | Zemeljska dela in temeljenje | 0
|  | 4.3 | Armaturna jekla | 0
|  | 4.4 | Kovinske konstrukcije | 0
|  | 4.5 | Hidroizolacijska dela | 0
|  | 4.6 | Geotekstil | 0
|  | 4.7 | Kontola varovanja in zaščite gradbene jame - debelostensk diafragma | 0
|  | 4.8 | Drenažne cevi | 0
|  | 4.9 | Betonska dela | 0
|  | 4.10 | Osnovni materialai za proizvodnjo betonov | 0
| 5 | HALA NAD SILOSOM |  | 0
|  | 5.1 | Pregled tehnoloških elaboratov | 0
|  | 5.2 | Zemeljska dela in temeljenje | 0
|  | 5.3 | Armaturna jekla | 0
|  | 5.4 | Kovinske konstrukcije | 0
|  | 5.5 | Epoksi tlak | 0
|  | 5.6 | Betonska dela | 0
| 6 | INFRASTRUKTURNE IN ZUNANJE UREDITVE |  | 0
|  | 6.1 | Pregled tehnoloških elaboratov | 0
|  | 6.2 | Zemeljska dela in temeljenje | 0
|  | 6.3 | Armaturna jekla | 0
|  | 6.4 | Kovinske konstrukcije | 0
|  | 6.5 | Hidroizolacijska dela | 0
|  | 6.6 | Geotekstil | 0
|  | 6.7 | Asfalterska dela | 0
|  | 6.8 | Kanalizacijske cevi | 0
|  | 6.9 | Vodovodne cevi | 0
|  | 6.10 | Cevi za telekomunikacije | 0
|  | 6.11 | Oprema cest | 0
|  | 6.12 | Betonska dela | 0
| 7 | PORTALNO DVIGALO |  | 0
|  | 7.1. | Pregled tehnoloških elaboratov | 0
|  | 7.2. | Kontrola kvalitete proizvodnje | 0
|  | 7.3. | Kontrola kvalitete montaže | 0
| 8 | GEODETSKA DELA |  | 0
|  | SKUPAJ: |  | 0

## 1_SPLOŠNE AKTIVNOSTI
IZGRADNJA ODLAGALIŠČA NIZKO- IN SREDNJERADIOAKTIVNIH ODPADKOV (NSRAO) VRBINA, KRŠKO
Program dela Zunanje kontrole kvalitete (ZKK)
1 | SPLOŠNE AKTIVNOSTI
Zap. štev. | Vrsta preiskave | Metoda preiskave | Akreditacija DA/NE | Obseg del |  | Zunanja kontrola |  | Vrednost (EUR)
|  |  |  | enota mere | količina mesecev | na enoto | število | C/E v EUR | skupaj
1.0 | KONZULTACIJE IN SPREMLJAVA:
1.1 | ZEMELJSKA, GEOTEHNIČNA, HIDROIZOLACIJSKA IN ASFALTERSKA DELA
1.1.1. | Izvedba aktivnosti v času od pričetka do zaključka del ki obsega: - prisotnost na operativnih sestankih in na gradbišču, - sodelovanje z INŽENIRJEM na gradbišču, - konzultacije in svetovanje - kontrola in pregled poročil notranje kontrole kvalitete izvajalca. | po projektu in PTP | - | inž.dan | 36 | 2xinž.dan/mesec | 72 |  | 0
1.2 | BETONSKA DELA
1.2.1. | Izvedba aktivnosti v času od pričetka do zaključka del ki obsega: - prisotnost na operativnih sestankih in na gradbišču, - sodelovanje z INŽENIRJEM na gradbišču, - konzultacije in svetovanje - kontrola in pregled poročil notranje kontrole kvalitete izvajalca. | po projektu in PTP | - | inž.dan | 36 | 4xinž.dan/mesec | 144 |  | 0
1.3 | KOVINSKE KONSTRUKCIJE IN ARMATURNO JEKLO
1.3.1. | Izvedba aktivnosti v času od pričetka do zaključka del ki obsega: - prisotnost na operativnih sestankih in na gradbišču, - sodelovanje z INŽENIRJEM na gradbišču, - konzultacije in svetovanje - kontrola in pregled poročil notranje kontrole kvalitete izvajalca. | po projektu in PTP | - | inž.dan | 18 | 2xinž.dan/mesec | 36 |  | 0
1.4 | POTRALNO DVIGALO IN PRIJEMALO
1.4.1. | Izvedba aktivnosti v času od pričetka do zaključka del ki obsega: - prisotnost na operativnih sestankih in na gradbišču, - sodelovanje z INŽENIRJEM na gradbišču, - konzultacije in svetovanje - kontrola in pregled poročil notranje kontrole kvalitete izvajalca. | po projektu in PTP | - | inž.dan | 9 | 2xinž.dan/mesec | 18 |  | 0
1.5 | GEODETSKA DELA
1.5.1. | Izvedba aktivnosti v času od pričetka do zaključka del ki obsega: - prisotnost na operativnih sestankih in na gradbišču, - sodelovanje z INŽENIRJEM na gradbišču, - konzultacije in svetovanje - kontrola in pregled poročil notranje kontrole kvalitete izvajalca. | po projektu in PTP | - | inž.dan | 18 | 1xinž.dan/mesec | 18 |  | 0
1.6 | OSTALO - nepredvidena dela
1.6.1 | Dodatne koordinacije, ostale meritve, preiskave, pregledi (več in nepredvidena dela), poročila, mnenja, ki niso zajeta v osnovnih postavka, jih pa je za zagotovitev in kontrolo kvalitete izvedbe ter za potrebe izdelave končnih poročil, ocen, potrebno izvršiti. Meritve, preiskave, pregledi, sestanki, koordinacije se izvedejo na podlagi naročila INŽENIRJA ali INVESTITORJA, obračun se izvede po dejansko porabljenem času in porabi materiala ter ostalih stroškov (7 % pogodbene vrednosti) | po projektu in PTP | - | % | 7 |  | 1 |  | 0
1.7 | KONČNO POROČILO
1.7.1 | Končno skupno poročilo izvedenih preiskav zunanje kontrole kvalitete | [5 empty] | 1 |  | 0
|  |  |  | SKUPAJ: | KONZULTACIJE IN SPREMLJAVA: |  |  |  | 0

## 2_UPRAVNO SERVISNI OBJ.
IZGRADNJA ODLAGALIŠČA NIZKO- IN SREDNJERADIOAKTIVNIH ODPADKOV (NSRAO) VRBINA, KRŠKO
Program dela Zunanje kontrole kvalitete (ZKK)
2 | UPRAVNO SERVISNI OBJEKT
2.1 PREGLED TEHNOLOŠKIH ELABORATOV IN PODAJA MNENJ
Zap. štev. | Predmet kontrole | Vrsta preiskav | Metoda preiskave | Akreditacija DA/NE | Obseg del |  | Zunanja kontrola |  | Vrednost (EUR)
[5 empty] | enota mere | količina | na enoto | število | C/E v EUR | skupaj
2.1.1. | Tehnološki elaborati za zemeljska dela |  | po projektnih zahtevah in PTP | - | kom | 1 | 1/kom | 1 |  | 0
2.1.2. | Tehnološki elaborati betonerskih del |  | po projektnih zahtevah in PTP | - | kom | 1 | 1/kom | 1 |  | 0
2.1.3. | Tehnološki elaborat za vidne betone s poskusnimi polji |  | po projektnih zahtevah in PTP | - | kom | 1 | 1/kom | 1 |  | 0
2.1.4. | Tehnološki elaborat obrtniških del |  | po projektnih zahtevah in PTP | - | kom | 1 | 1/kom | 1 |  | 0
[5 empty] | SKUPAJ: | 2.1 PREGLED TEHNOLOŠKIH ELABORATOV IN PODAJA MNENJ |  |  |  | 0
2.2 ZEMELJSKA DELA IN TEMELJENJE
2.2.1. | Temeljna tla
| Pregledi temeljnih tal in brežin (ogledi terena in temeljnih tal, kontrola pri vgrajevanju, pregledi tal pod temelji objektov (plitvo) |  | po projektnih zahtevah, PTP, Evrokod 7 | - | št.objektov | - |  | 11 |  | 0
2.2.2. | Temeljna tla mehansko utrjena-TTMU | [8 empty] | 0
| - gostota in vlažnost (z izotopsko sondo) |  | TSC 06.711 | DA | m2 | 1500 | 200 | 40 |  | 0
| - dinamični deformacijski modul - Evd |  | TSC 06.720 | DA | m2 | 1500 | 400 | 20 |  | 0
| - statični deformacijski modul - Ev2 |  | TSC 06.720 | DA | m2 | 1500 | 2000 | 4 |  | 0
| - zrnavost (kamniti materiali) |  | SIST EN 933-1:2012 | DA | m2 | 1500 | 10000 | 4 |  | 0
| - Proctorjev preskus |  | SIST EN 13286-2:2010/AC:2013 | DA | m2 | 1500 | 10000 | 4 |  | 0
| - vlažnost (zemljine) |  | SIST EN ISO 17892-1:2015 in SIST EN 1097-5:2008 | DA | m2 | 1500 | 10000 | 4 |  | 0
| - delež humoznih primesi |  | SIST EN 1744-1:2010+A1:2013, T15.1 | DA | m2 | 1500 | 10000 | 4 |  | 0
| - konsistenčne meje vezljivih zemljin |  | SIST EN ISO 17892-12:2018 | DA | m2 | 1500 | 10000 | 2 |  | 0
2.2.3 | Drenažne in filtrske plasti, nasipi, zasipi, klini, posteljica in tampon | [8 empty] | 0
| Kontrola vgrajevanja | [8 empty] | 0
| - kontrola vgradnje, materialov in debeline plasti |  | po projektnih zahtevah, PTP | NE | m3 | 1250 | - | 5 |  | 0
| Nasipi, zasipi, plato gradbišča | [8 empty] | 0
| - gostota in vlažnost (z izotopsko sondo) |  | TSC 06.711 | DA | m3 | 1250 | - | 5 |  | 0
| - dinamični deformacijski modul - Evd |  | TSC 06.720 | DA | m3 | 1250 | - | 10 |  | 0
| - statični deformacijski modul - Ev2 |  | TSC 06.720 | DA | m3 | 1250 | - | 5 |  | 0
| - zrnavost (kamniti materiali) |  | SIST EN 933-1:2012 | DA | m3 | 1250 | - | 3 |  | 0
| - Proctorjev preskus |  | SIST EN 13286-2:2010/AC:2013 | DA | m3 | 1250 | - | 1 |  | 0
| - vlažnost (zemljine) |  | SIST EN ISO 17892-1:2015 in SIST EN 1097-5:2008 | DA | m3 | 1250 | - | 3 |  | 0
| - delež humoznih primesi |  | SIST EN 1744-1:2010+A1:2013, T15.1 | DA | m3 | 1250 | - | 3 |  | 0
| - konsistenčne meje vezljivih zemljin |  | SIST EN ISO 17892-12:2018 | DA | m3 | 1250 | - | 0 |  | 0
2.2.4 | Vmesna poročila z vrednotenjem NKK |  | po projektnih zahtevah in PTP | - | kos | 2 | 1/sklop | 2 |  | 0
2.2.5 | Končno poročilo za zemljska dela za objekt z vrednotenjem NKK |  | po projektnih zahtevah in PTP | - | kos | 1 | 1/sklop | 1 |  | 0
[5 empty] | SKUPAJ: | 2.2 ZEMELJSKA DELA IN TEMELJENJE |  |  |  | 0
2.3 ARMATURNA JEKLA
Zap. štev. | Predmet kontrole | Vrsta preiskav | Metoda preiskave | Akreditacija DA/NE | Obseg del |  | Zunanja kontrola |  | Vrednost (EUR)
[5 empty] | enota mere | količina | na enoto | število | C/E v EUR | skupaj
2.3.1 | Armaturna jekla
| Armaturne palice (Rm, Re, Rm/Re, Agt, upogib, dimenzijska kontrola, geometrijska kontrola, kemijska analiza) |  | SIST EN ISO 15630-1:2011 | DA | kg | 252000 |  | 5 |  | 0
| Armaturne mreže (Rm, Re, Agt, upogib, dimenzijska kontrola, geometrijska kontrola) |  | SIST EN ISO 15630-2:2011 | DA | kg |  |  | 1 |  | 0
2.3.2. | Vmesna poročila z vrednotenjem NKK |  | po projektnih zahtevah in PTP | - | kos |  |  | 1 |  | 0
2.3.3. | Končno poročilo za armiraška dela za objekt z vrednotenjem NKK |  | po projektnih zahtevah in PTP | - | kos |  |  | 1 |  | 0
[5 empty] | SKUPAJ: | 2.3 ARMATURNA JEKLA |  |  |  | 0
2.4 KOVINSKE KONSTRUKCIJE
Zap. štev. | Predmet kontrole | Vrsta preiskav | Metoda preiskave | Akreditacija DA/NE | Obseg del |  | Zunanja kontrola |  | Vrednost (EUR)
[5 empty] | enota mere | količina | na enoto | število | C/E v EUR | skupaj
2.4.1 | Kovinske konstrukcije
| Skladnost izvedbe s projektom | [6 empty] | 1 |  | 0
| Preskusi materialov |  | SIST EN ISO 1461:2009 | NE | kg | 9800 | SIST EN ISO 1461:2009 | 1 |  | 0
| Kontrola zvarov in vijačenja | [6 empty] | 1 |  | 0
| Kontrola protikorozijske zaščite | [6 empty] | 1 |  | 0
2.4.2. | Vmesna poročila o izvedenih pregledih z vrednotenjem NKK |  | po projektnih zahtevah in PTP | - | kos |  |  | 1 |  | 0
2.4.3. | Končna ocena s pregledom rezultatov notranje kontrole |  | po projektnih zahtevah in PTP | - | kos |  |  | 1 |  | 0
[5 empty] | SKUPAJ: | 2.4 KOVINSKE KONSTRUKCIJE |  |  |  | 0
2.5 HIDROIZOLACIJSKA DELA (PVC mebrana)
Zap. štev. | Predmet kontrole | Vrsta preiskav | Metoda preiskave | Akreditacija DA/NE | Obseg del |  | Zunanja kontrola |  | Vrednost (EUR)
[5 empty] | enota mere | količina | na enoto | število | C/E v EUR | skupaj
2.5.1 | PVC membrana |  |  |  | m2
2.5.1-1 | Predgled dokumentacije |  | po projektnih zahtevah in PTP | - |  |  |  | 1 |  | 0
2.5.1-2 | Debelina |  | SIST EN 1849-2 | NE |  |  |  | 1 |  | 0
2.5.1-3 | Natezne karakteristike |  | SIST EN 12311-2 | NE |  |  |  | 1 |  | 0
2.5.1-4 | Dimenzijska stabilnost |  | SIST EN 1107-2 | NE |  |  |  | 1 |  | 0
[5 empty] | SKUPAJ: | 2.5 HIDROIZOLACIJSKA DELA (PVC mebrana) |  |  |  | 0
2.6 BETONSKA DELA
|  | Nearmirani betoni: |  | 248 | m3
|  | Armirani betoni: |  | 1435 | m3
Zap. štev. | Predmet kontrole | Vrsta preiskav | Metoda preiskave | Akreditacija DA/NE | Obseg del |  | Zunanja kontrola |  | Vrednost (EUR)
[5 empty] | enota mere | količina | na enoto | število | C/E v EUR | skupaj
2.6.1 | Pregled dokumentacije, verifikacije in kontrole
2.6.1.1 | Pregled dokumentacije, tehnoekonomskih elaboratov izvajalca in podajanje pisnih mnenj. Pregled in potrditev PIBK. |  | po projektnih zahtevah in PTP in SIST EN 13670 | - | kos |  | 1/kos | 2 |  | 0
2.6.1.2 | Verifikacija tehničnih postopkov vgrajevanja vidnih betonov - pregled in ocena poskusnih polj, prvo betoniranje |  | po projektnih zahtevah in PTP | - | kom |  | 1/kom | 5 |  | 0
2.6.1.3 | Kontrola strokovnjaka za vidne betone (ogled testnih polj, opaži in vgradnja betona) |  | po projektnih zahtevah in PTP | - | inž.dan |  | inž.dan / obisk | 20 |  | 0
2.6.2 | Sveži beton - odvzem vzorca
2.6.2.1 | Obisk laboranta in odvzem vzorcev - vzorčenje |  | SIST EN 12350-1 | DA |  |  | laborant dan / obisk | 20 |  | 0
2.6.2.2 | Konsistenca (posed) |  | SIST EN 12350-2 | DA |  |  | test / preskus | 20 |  | 0
2.6.2.3 | vodocementno razmerje |  | SIST1026 dodatek NC | DA |  |  | test / preskus | 8 |  | 0
2.6.2.4 | Gostota svežega betona |  | SIST EN 12350-6 | DA |  |  | test / preskus | 8 |  | 0
2.6.3 | Strjeni beton
2.6.3.1 | Tlačna trdnost 28 dni |  | SIST 12390-3 | DA |  |  | test / preskus | 15 |  | 0
2.6.3.2 | Globina vpijanje vode pod pritiskom (test na setu 3 kock) |  | SIST EN 12390-8 | DA |  |  | test / preskus | 2 |  | 0
2.6.3.3 | Notranja odpornost betona proti zmrzovanju/tajanju (NOZT 150 ) |  | SIST1026 dodatek ND | DA |  |  | test / preskus | 1 |  | 0
2.6.3.4 | Odpornost bet. proti zmrzovanju/tajanju ob prisotnosti soli (OPZT S25) |  | SIST1026 dodatek NE | DA |  |  | test / preskus | 1 |  | 0
2.6.3.5 | Odpornost betona proti obrabi |  | SIST1026 dodatek NF | DA |  |  | test / preskus | 1 |  | 0
2.6.4 | Estrihi (brušeni betoni - liti terazzo)
2.6.4.1 | Obisk laboranta in odvzem vzorcev - vzorčenje |  | SIST EN 13892-1 | DA | lab.dan |  | laborant dan / obisk | 3 |  | 0
2.6.4.2 | Upogibna in tlačna trdnost (set 3 prizmic 40x40x160mm) |  | SIST EN 13892-2 | DA |  |  | test / preskus | 3 |  | 0
2.6.5 | Izdelava poročil z oceno izvedenih del
2.6.5.1 | Vmesna poročila z vrednotenjem NKK |  | SIST EN 13670 | - | kos |  | 1/sklop | 5 |  | 0
2.6.5.2 | Končno poročilo za beton s pregledom in vrednotenjem rezultatov NKK |  | SIST EN 13670 | - | kos |  | 1/sklop | 1 |  | 0
[5 empty] | SKUPAJ: | 2.6 BETONSKA DELA |  |  |  | 0
[5 empty] | SKUPAJ UPRAVNO SERVISNI OBJEKT |  |  |  |  | 0

## 3_TEHNOLOŠKI OBJEKT
IZGRADNJA ODLAGALIŠČA NIZKO- IN SREDNJERADIOAKTIVNIH ODPADKOV (NSRAO) VRBINA, KRŠKO
Program dela Zunanje kontrole kvalitete (ZKK)
3 | TEHNOLOŠKI OBJEKT IN BAZEN TEHNOLOŠKE VODE
3.1 PREGLED TEHNOLOŠKIH ELABORATOV IN PODAJA MNENJ
Zap. štev. | Predmet kontrole | Vrsta preiskav | Metoda preiskave | Akreditacija DA/NE | Obseg del |  | Zunanja kontrola |  | Vrednost (EUR)
[5 empty] | enota mere | količina | na enoto | število | C/E v EUR | skupaj
3.1.1. | Tehnološki elaborati za zemeljska dela in stabilizacijo temeljnih tal |  | po projektnih zahtevah in PTP | - | kom | 1 | 1/kom | 1 |  | 0
3.1.2. | Tehnološki elaborati betonerskih del, opaži armatura |  | po projektnih zahtevah in PTP | - | kom | 1 | 1/kom | 1 |  | 0
3.1.3. | Tehnološki elaborat za vidne betone s poskusnimi polji |  | po projektnih zahtevah in PTP | - | kom | 1 | 1/kom | 1 |  | 0
3.1.4. | Tehnološki elaborat obrtniških del |  | po projektnih zahtevah in PTP | - | kom | 1 | 1/kom | 1 |  | 0
[5 empty] | SKUPAJ: | 3.1 PREGLED TEHNOLOŠKIH ELABORATOV IN PODAJA MNENJ |  |  |  | 0
3.2 ZEMELJSKA DELA IN TEMELJENJE
3.2.1. | Temeljna tla
| Pregledi temeljnih tal in brežin (ogledi terena in temeljnih tal, kontrola pri vgrajevanju, pregledi tal pod temelji objektov (plitvo) |  | po projektnih zahtevah, PTP, Evrokod 7 | - | št.objektov | - | 2-3/obj. | 5 |  | 0
3.2.2. | Temeljna tla mehansko utrjena-TTMU | [8 empty] | 0
| - gostota in vlažnost (z izotopsko sondo) |  | TSC 06.711 | DA | m2 | 3400 | 200 | 17 |  | 0
| - dinamični deformacijski modul - Evd |  | TSC 06.720 | DA | m2 | 3400 | 400 | 10 |  | 0
| - statični deformacijski modul - Ev2 |  | TSC 06.720 | DA | m2 | 3400 | 2000 | 5 |  | 0
| - zrnavost (kamniti materiali) |  | SIST EN 933-1:2012 | DA | m2 | 3400 | 10000 | 3 |  | 0
| - Proctorjev preskus |  | SIST EN 13286-2:2010/AC:2013 | DA | m2 | 3400 | 10000 | 3 |  | 0
| - vlažnost (zemljine) |  | SIST EN ISO 17892-1:2015 in SIST EN 1097-5:2008 | DA | m2 | 3400 | 10000 | 3 |  | 0
| - delež humoznih primesi |  | SIST EN 1744-1:2010+A1:2013, T15.1 | DA | m2 | 3400 | 10000 | 3 |  | 0
| - konsistenčne meje vezljivih zemljin |  | SIST EN ISO 17892-12:2018 | DA | m2 | 3400 | 10000 | 2 |  | 0
3.2.3. | Drenažne in filtrske plasti, nasipi, zasipi, klini, posteljica in tampon | [8 empty] | 0
| Kontrola vgrajevanja | [8 empty] | 0
| - kontrola izvajanja vgradnje, materialov in debeline plasti |  | po projektnih zahtevah, PTP | NE | m3 | 1250 | - | 10 |  | 0
| Nasipi, zasipi, plato gradbišča | [8 empty] | 0
| - gostota in vlažnost (z izotopsko sondo) |  | TSC 06.711 | DA | m3 | 1250 | - | 5 |  | 0
| - dinamični deformacijski modul - Evd |  | TSC 06.720 | DA | m3 | 1250 | - | 10 |  | 0
| - statični deformacijski modul - Ev2 |  | TSC 06.720 | DA | m3 | 1250 | - | 5 |  | 0
| - zrnavost (kamniti materiali) |  | SIST EN 933-1:2012 | DA | m3 | 1250 | - | 3 |  | 0
| - Proctorjev preskus |  | SIST EN 13286-2:2010/AC:2013 | DA | m3 | 1250 | - | 1 |  | 0
| - vlažnost (zemljine) |  | SIST EN ISO 17892-1:2015 in SIST EN 1097-5:2008 | DA | m3 | 1250 | - | 3 |  | 0
| - delež humoznih primesi |  | SIST EN 1744-1:2010+A1:2013, T15.1 | DA | m3 | 1250 | - | 3 |  | 0
| - konsistenčne meje vezljivih zemljin |  | SIST EN ISO 17892-12:2018 | DA | m3 | 1250 | - | 0 |  | 0
3.2.4 | Vmesna poročila z vrednotenjem NKK |  | po projektnih zahtevah in PTP | - | kos | 2 | 1/sklop | 2 |  | 0
3.2.5. | Končno poročilo za zemljska dela za objekt z vrednotenjem NKK |  | po projektnih zahtevah in PTP | - | kos | 1 | 1/sklop | 1 |  | 0
[5 empty] | SKUPAJ: | 3.2 ZEMELJSKA DELA IN TEMELJENJE |  |  |  | 0
3.3 ARMATURNA JEKLA
Zap. štev. | Predmet kontrole | Vrsta preiskav | Metoda preiskave | Akreditacija DA/NE | Obseg del |  | Zunanja kontrola |  | Vrednost (EUR)
[5 empty] | enota mere | količina | na enoto | število | C/E v EUR | skupaj
3.3.1 | Armaturna jekla
| Armaturne palice (Rm, Re, Rm/Re, Agt, upogib, dimenzijska kontrola, geometrijska kontrola, kemijska analiza) |  | SIST EN ISO 15630-1:2011 | DA | kg | 810000 |  | 15 |  | 0
| Armaturne mreže (Rm, Re, Agt, upogib, dimenzijska kontrola, geometrijska kontrola) |  | SIST EN ISO 15630-2:2011 | DA | kg |  |  | 3 |  | 0
3.3.2 | Vmesna poročila z vrednotenjem NKK |  | po projektnih zahtevah in PTP | - | kos | 2 |  | 1 |  | 0
3.3.3 | Končno poročilo za armiraška dela za objekt z vrednotenjem NKK |  | po projektnih zahtevah in PTP | - | kos | 2 |  | 1 |  | 0
[5 empty] | SKUPAJ: | 3.3 ARMATURNA JEKLA |  |  |  | 0
3.4 KOVINSKE KONSTRUKCIJE
Zap. štev. | Predmet kontrole | Vrsta preiskav | Metoda preiskave | Akreditacija DA/NE | Obseg del |  | Zunanja kontrola |  | Vrednost (EUR)
[5 empty] | enota mere | količina | na enoto | število | C/E v EUR | skupaj
3.4.1 | Kovinske konstrukcije
| Skladnost izvedbe s projektom |  |  |  | kg | 3300 |  | 1 |  | 0
| Preskusi materialov |  | SIST EN ISO 1461:2009 | NE |  |  |  | 1 |  | 0
| Kontrola zvarov in vijačenja | [6 empty] | 1 |  | 0
| Kontrola protikorozijske zaščite | [6 empty] | 1 |  | 0
3.4.2 | Vmesna poročila o izvedenih pregledih z vrednotenjem NKK |  | po projektnih zahtevah in PTP | - | kos |  |  | 1 |  | 0
3.4.3 | Končna ocena s pregledom rezultatov notranje kontrole |  | po projektnih zahtevah in PTP | - | kos |  |  | 1 |  | 0
[5 empty] | SKUPAJ: | 3.4 KOVINSKE KONSTRUKCIJE |  |  |  | 0
3.5 HIDROIZOLACIJSKA DELA (trakov 720m2+480m2, vodotesni premaz 90m2, PVC folija 45m2, )
Zap. štev. | Predmet kontrole | Vrsta preiskav | Metoda preiskave | Akreditacija DA/NE | Obseg del |  | Zunanja kontrola |  | Vrednost (EUR)
[5 empty] | enota mere | količina | na enoto | število | C/E v EUR | skupaj
3.5.1 | Trakovi, premazi, PVC folija
| Kontrola izvedbe na terenu |  | po projektnih zahtevah | - |  |  |  | 3 |  | 0
[5 empty] | SKUPAJ: | 3.5 HIDROIZOLACIJSKA DELA (trakov 720m2+480m2, vodotesni premaz 90m2, PVC folija 45m2, ) |  |  |  | 0
3.6 JET GROUTING
Zap. štev. | Predmet kontrole | Vrsta preiskav | Metoda preiskave | Akreditacija DA/NE | Obseg del |  | Zunanja kontrola |  | Vrednost (EUR)
[5 empty] | enota mere | količina | na enoto | število | C/E v EUR | skupaj
3.6.1. | POSKUSNO POLJE
6 slopov, 3,3m = 19,8m
6.930kg injekcijske mase
| - geološka spremljava vrtanja |  | po projektnih zahtevah in PTP | - | kos | 1 | 1/kos | 1 |  | 0
| - spremljava izvedbe del (prisotnost pri izvajanju poskusnega polja, odkopu, kontrolnih vrtinah) |  | po projektnih zahtevah in PTP, SIST EN 12 716 | - | kos | 1 | 1/kos | 1 |  | 0
| - preiskave injekcijske mase za jet grouting (z odvzemom vzorca, preiskavami na terenu in v laboratoriju: pretočnost, izločanje vode in tlačna trdnost s poročilom) |  | po projektnih zahtevah in PTP, SIST EN 445 | DA, pretočnost, prost. masa, EN 445:2008 | kos | 1 | 1/kos | 2 |  | 0
| - Kontrolne preiskave vzorcev iz izvedene JG konstrukcije (gostota, tlačna trdnost, strižne karakteristike s poročilom) |  | ASTM D 5607 | - | kos | 1 | 1/kos | 2 |  | 0
| - vrednotenje rezultatov notranje in zunanje kontrole in verifikacija postopka injektiranja s poročilom |  | po projektnih zahtevah in PTP | - | kos | 1 | 1/kos | 1 |  | 0
3.6.2. | IZVEDBA POBOLJŠANJA TEMELJNIH TAL
| 385 slopov, 4,5m = 1732,5 m |  | - | -
| 462.000 kg injekcijske mase |  | - | -
| - nadzor nad dodatnimi raziskovalnimi geološkimi raziskavami |  | po projektnih zahtevah in PTP | - | kos | 10 | 1/kos | 10 |  | 0
| - spremljava izvedbe del, kontrola rojstnih listov |  | po projektnih zahtevah in PTP | - | kos | 5 | 1/kos | 3 |  | 0
| - preiskave injekcijske mase za jet grouting (z odvzemom vzorca, preiskavami na terenu in v laboratoriju: pretočnost, izločanje vode in tlačna trdnost s poročilom) |  | po projektnih zahtevah in PTP, SIST EN 445 | DA, pretočnost, prost. masa, EN 445:2008 | kos | 5 | 1/kos | 3 |  | 0
| - Kontrolne preiskave vzorcev iz izvedene JG konstrukcije (gostota, tlačna trdnost, strižne karakteristike s poročilom) |  | ASTM D 5607 | - | kos | 1 | 1/kos | 3 |  | 0
| - spremljava in vrednotenje preiskav izvedenega injektiranja |  | po projektnih zahtevah in PTP | - | kos | 5 | 1/kos | 5 |  | 0
3.6.3. | Vmesna poročila o izvedenih pregledih in vrednotenje poročil ZKK |  | po projektnih zahtevah in PTP | - | kos | 1 |  | 1 |  | 0
3.6.4. | Končna ocena s pregledom rezultatov notranje kotnrole |  | po projektnih zahtevah in PTP | - | kos | 1 |  | 1 |  | 0
[5 empty] | SKUPAJ: | 3.6 JET GROUTING |  |  |  | 0
3.7 BETONSKA DELA
| Nearmirani betoni: |  | 350 | m3
| Armirani betoni: |  | 2850 | m3
| Mikroarmirani betoni |  | 350 | m3
Zap. štev. | Predmet kontrole | Vrsta preiskav | Metoda preiskave | Akreditacija DA/NE | Obseg del |  | Zunanja kontrola |  | Vrednost (EUR)
[5 empty] | enota mere | količina | na enoto | število | C/E v EUR | skupaj
3.7.1 | Pregled dokumentacije, verifikacije in kontrole
3.7.1.1 | Pregled dokumentacije, tehnoekonomskih elaboratov izvajalca in podajanje pisnih mnenj. Pregled in potrditev PIBK. |  | po projektnih zahtevah in PTP in SIST EN 13670 | - | kos |  | 1/kos | 1 |  | 0
3.7.1.2 | Verifikacija tehničnih postopkov vgrajevanja vidnih betonov - pregled in ocena poskusnih polj, prvo betoniranje |  | po projektnih zahtevah in PTP | - | kom |  | 1/kom | 2 |  | 0
3.7.1.3 | Kontrola strokovnjaka za vidne betone (ogled testnih polj, opaži in vgradnja betona) |  | po projektnih zahtevah in PTP | - | inž.dan |  | inž.dan / obisk | 8 |  | 0
3.7.2 | Sveži beton - odvzem vzorca
3.7.2.1 | Obisk laboranta in odvzem vzorcev - vzorčenje |  | SIST EN 12350-1 | DA |  |  | laborant dan / obisk | 30 |  | 0
3.7.2.2 | Konsistenca (posed) |  | SIST EN 12350-2 | DA |  |  | test / preskus | 30 |  | 0
3.7.2.3 | vodocementno razmerje |  | SIST1026 dodatek NC | DA |  |  | test / preskus | 12 |  | 0
3.7.2.4 | Gostota svežega betona |  | SIST EN 12350-6 | DA |  |  | test / preskus | 12 |  | 0
3.7.3 | Strjeni beton
3.7.3.1 | Tlačna trdnost 28 dni |  | SIST 12390-3 | DA |  |  | test / preskus | 23 |  | 0
3.7.3.2 | Globina vpijanje vode pod pritiskom (test na setu 3 kock) |  | SIST EN 12390-8 | DA |  |  | test / preskus | 4 |  | 0
3.7.3.3 | Notranja odpornost betona proti zmrzovanju/tajanju (NOZT 150 ) |  | SIST1026 dodatek ND | DA |  |  | test / preskus | 1 |  | 0
3.7.3.4 | Odpornost bet. proti zmrzovanju/tajanju ob prisotnosti soli (OPZT S25) |  | SIST1026 dodatek NE | DA |  |  | test / preskus | 1 |  | 0
3.7.3.5 | Odpornost betona proti obrabi |  | SIST1026 dodatek NF | DA |  |  | test / preskus | 1 |  | 0
3.7.4 | Estrihi (brušeni betoni - liti terazzo)
3.7.4.1 | Obisk laboranta in odvzem vzorcev - vzorčenje |  | SIST EN 13892-1 | DA | lab.dan |  | laborant dan / obisk | 2 |  | 0
3.7.4.2 | Upogibna in tlačna trdnost (set 3 prizmic 40x40x160mm) |  | SIST EN 13892-2 | DA |  |  | test / preskus | 2 |  | 0
3.7.5 | Izdelava poročil z oceno izvedenih del |  |  | - | [5 empty] | 0
3.7.5.1 | Vmesna poročila z vrednotenjem NKK |  | SIST EN 13670 | - | kos |  | 1/sklop | 2 |  | 0
3.7.5.2 | Končno poročilo za beton s pregledom in vrednotenjem rezultatov NKK |  | SIST EN 13670 |  | kos |  | 1/sklop | 1 |  | 0
[5 empty] | SKUPAJ: | 3.7 BETONSKA DELA |  |  |  | 0
[5 empty] | SKUPAJ TEHNOLOŠKI OBJEKT |  |  |  |  | 0

## 4_SILOS
IZGRADNJA ODLAGALIŠČA NIZKO- IN SREDNJERADIOAKTIVNIH ODPADKOV (NSRAO) VRBINA, KRŠKO
Program dela Zunanje kontrole kvalitete (ZKK)
4 | SILOS
4.1 PREGLED TEHNOLOŠKIH ELABORATOV IN PODAJA MNENJ
Zap. štev. | Predmet kontrole | Vrsta preiskav | Metoda preiskave | Akreditacija DA/NE | Obseg del |  | Zunanja kontrola |  | Vrednost (EUR)
[5 empty] | enota mere | količina | na enoto | število | C/E v EUR | SKUPAJ
4.1.1. | Tehnološki elaborati izvedbe primarne obloge - DEBELOSTENSKA DIAFRAGMA s poskusnim poljem |  | po projektnih zahtevah in PTP | - | kom | 1 | 1/kom | 1 |  | 0
4.1.2. | Tehnološki elaborati izvedbe zemeljskih del, izkopi, zasipi, črpanje vode, izenačitev pornih tlakov, priprava podloge za polaganje PVC membrane |  | po projektnih zahtevah in PTP | - | kom | 1 | 1/kom | 1 |  | 0
4.1.3. | Tehnološki elaborati izvedbe PVC membrane, tesnilni trakovi |  | po projektnih zahtevah in PTP | - | kom | 1 | 1/kom | 1 |  | 0
4.1.4. | Tehnološki elaborat izvedbe sekundarne obloge silosa, drenaže, betoni, opaži, armatura, stopnišče |  | po projektnih zahtevah in PTP | - | kom | 1 | 1/kom | 1 |  | 0
4.1.5. | Tehnološki elaborat obrtniških del |  | po projektnih zahtevah in PTP | - | kom | 1 | 1/kom | 1 |  | 0
[5 empty] | SKUPAJ: | 4.1 PREGLED TEHNOLOŠKIH ELABORATOV IN PODAJA MNENJ |  |  |  | 0
4.2 ZEMELJSKA DELA IN TEMELJENJE
4.2.1 | Temeljna tla
| Pregledi temeljnih tal in izkopov, geomehanska spremljava izkopov |  | po projektnih zahtevah, PTP, Evrokod 7 | - | dni izkopov | 210 | 1/14 dni | 15 |  | 0
4.2.2 | Temeljna tla mehansko utrjena-TTMU | [8 empty] | 0
| - gostota in vlažnost (z izotopsko sondo) |  | TSC 06.711 | DA | m2 | 7350 | 200 | 40 |  | 0
| - dinamični deformacijski modul - Evd |  | TSC 06.720 | DA | m2 | 7350 | 400 | 20 |  | 0
| - statični deformacijski modul - Ev2 |  | TSC 06.720 | DA | m2 | 7350 | 2000 | 4 |  | 0
| - zrnavost (kamniti materiali) |  | SIST EN 933-1:2012 | DA | m2 | 7350 | 10000 | 4 |  | 0
| - Proctorjev preskus |  | SIST EN 13286-2:2010/AC:2013 | DA | m2 | 7350 | 10000 | 4 |  | 0
| - vlažnost (zemljine) |  | SIST EN ISO 17892-1:2015 in SIST EN 1097-5:2008 | DA | m2 | 7350 | 10000 | 4 |  | 0
| - delež humoznih primesi |  | SIST EN 1744-1:2010+A1:2013, T15.1 | DA | m2 | 7350 | 10000 | 4 |  | 0
| - konsistenčne meje vezljivih zemljin |  | SIST EN ISO 17892-12:2018 | DA | m2 | 7350 | 10000 | 2 |  | 0
| - preiskava grobozrnatega materiala v veliki strižni celici |  | BS 1377 | NE |  |  |  | 1 |  | 0
4.2.3. | Drenažne in filtrske plasti, nasipi, zasipi, klini, posteljica in tampon | [8 empty] | 0
| Kontrola vgrajevanja | [8 empty] | 0
| - kontrola izvajanja,vgradnje, materialov in debeline plasti |  | po projektnih zahtevah, PTP | NE | m3 | 12000 | 1500 | 5 |  | 0
| Nasipi, zasipi, plato gradbišča | [8 empty] | 0
| - gostota in vlažnost (z izotopsko sondo) |  | TSC 06.711 | DA | m3 | 12000 | 2000 | 6 |  | 0
| - dinamični deformacijski modul - Evd |  | TSC 06.720 | DA | m3 | 12000 | 2000 | 6 |  | 0
| - statični deformacijski modul - Ev2 |  | TSC 06.720 | DA | m3 | 12000 | 2000 | 6 |  | 0
| - zrnavost (kamniti materiali) |  | SIST EN 933-1:2012 | DA | m3 | 12000 | 6000 | 3 |  | 0
| - Proctorjev preskus |  | SIST EN 13286-2:2010/AC:2013 | DA | m3 | 12000 | 6000 | 3 |  | 0
| - vlažnost (zemljine) |  | SIST EN ISO 17892-1:2015 in SIST EN 1097-5:2008 | DA | m3 | 12000 | 6000 | 3 |  | 0
| - delež humoznih primesi |  | SIST EN 1744-1:2010+A1:2013, T15.1 | DA | m3 | 12000 | 6000 | 3 |  | 0
| - konsistenčne meje vezljivih zemljin |  | SIST EN ISO 17892-12:2018 | DA | m3 | 12000 | 10000 | 1 |  | 0
4.2.4. | Vmesna in končna poročila z vrednotenjem NKK |  | po projektnih zahtevah in PTP | - | kom | 1 | 1/objekt | 3 |  | 0
4.2.5 | Končno poročilo za zemljska dela za objekt z vrednotenjem NKK |  | po projektnih zahtevah in PTP | - | kom | 1 | 1/objekt | 1 |  | 0
[5 empty] | SKUPAJ: | 4.2 ZEMELJSKA DELA IN TEMELJENJE |  |  |  | 0
4.3 ARMATURNA JEKLA
Zap. štev. | Predmet kontrole | Vrsta preiskav | Metoda preiskave | Akreditacija DA/NE | Obseg del |  | Zunanja kontrola |  | Vrednost (EUR)
[5 empty] | enota mere | količina | na enoto | število | C/E v EUR | skupaj
4.3.1 | Armaturna jekla
| Armaturne palice (Rm, Re, Rm/Re, Agt, upogib, dimenzijska kontrola, geometrijska kontrola, kemijska analiza) |  | SIST EN ISO 15630-1:2011 | DA | kg | 6298000 |  | 120 |  | 0
| Armaturne mreže (Rm, Re, Agt, upogib, dimenzijska kontrola, geometrijska kontrola) |  | SIST EN ISO 15630-2:2011 | DA | kg |  |  | 10 |  | 0
| Meritve s profometrom | [6 empty] | 20 |  | 0
4.3.2. | Vmesna poročila z vrednotenjem NKK |  | po projektnih zahtevah in PTP | - | kos |  |  | 5 |  | 0
4.3.3. | Končno poročilo za armiraška dela za objekt z vrednotenjem NKK |  | po projektnih zahtevah in PTP | - | kos |  |  | 1 |  | 0
[5 empty] | SKUPAJ: | 4.3 ARMATURNA JEKLA |  |  |  | 0
4.4 KOVINSKE KONSTRUKCIJE
Zap. štev. | Predmet kontrole | Vrsta preiskav | Metoda preiskave | Akreditacija DA/NE | Obseg del |  | Zunanja kontrola |  | Vrednost (EUR)
[5 empty] | enota mere | količina | na enoto | število | C/E v EUR | skupaj
4.4.1 | Kovinske konstrukcije
| skladnost izvedbe s projektom |  | SIST EN ISO 1461:2009 | NE | kg | 7300 |  | 1 |  | 0
| preskusi materialov | [6 empty] | 1 |  | 0
| kontrola zvarov in vijačenja | [6 empty] | 1 |  | 0
| kontrola protikorozijske zaščite | [6 empty] | 1 |  | 0
4.4.2. | Vmesna in končna poročila z vrednotenjem NKK |  | po projektnih zahtevah in PTP | - | kos |  |  | 1 |  | 0
4.4.3. | Končno poročilo za zemljska dela za objekt z vrednotenjem NKK |  | po projektnih zahtevah in PTP | - | kos |  |  | 1 |  | 0
[5 empty] | SKUPAJ: | 4.4 KOVINSKE KONSTRUKCIJE |  |  |  | 0
4.5 HIDROIZOLACIJSKA DELA (PVC mebrana)
Zap. štev. | Predmet kontrole | Vrsta preiskav | Metoda preiskave | Akreditacija DA/NE | Obseg del |  | Zunanja kontrola |  | Vrednost (EUR)
[5 empty] | enota mere | količina | na enoto | število | C/E v EUR | skupaj
4.5.1. | PVC membrana |  |  |  | m2 | 7500
| Predgled dokazne dokumentacije |  | po projektnih zahtevah in PTP | - |  |  |  | 5 |  | 0
| Debelina |  | SIST EN 1849-2 | NE |  |  |  | 5 |  | 0
| Natezne karakteristike |  | SIST EN 527-3 | NE |  |  |  | 5 |  | 0
| Odpornost na nadaljne trganje |  | ISO 34-1 | NE |  |  |  | 5 |  | 0
| Dimenzijska stabilnost |  | SIST EN 1107-2 | NE |  |  |  | 5 |  | 0
| Preskus zvara |  | SIST EN 527-3 | NE |  |  |  | 5 |  | 0
[5 empty] | SKUPAJ: | 4.5 HIDROIZOLACIJSKA DELA (PVC mebrana) |  |  |  | 0
4.6. | GEOTEKSTIL
Zap. štev. | Predmet kontrole | Vrsta preiskav | Metoda preiskave | Akreditacija DA/NE | Obseg del |  | Zunanja kontrola |  | Vrednost (EUR)
[5 empty] | enota mere | količina | na enoto | število | C/E v EUR | skupaj
4.6.1. | Filtrni geosintetik
| - pregled tehnicne dokumentacije izbranega geotekstila in rezultatov tekoče kontrole |  | po projektnih zahtevah in PTP, SIST EN 13254 | - | št. tipov | 2 | 1/tip | 2 |  | 0
| - natezna porušna trdnost, maksimalni raztezek |  | SIST EN ISO 10319 | NE | m2 | 2 | 1/tip | 2 |  | 0
| - dinamični prebod |  | SIST EN ISO 13433 | NE | m2 | 2 | 1/tip | 2 |  | 0
| - prebodna trdnost (CBR) |  | SIST EN ISO 12236 | NE | m2 | 2 | 1/tip | 2 |  | 0
| - koeficient vodoprepustnosti |  | SIST EN ISO 11058:2019 | DA | m2 | 2 | 1/tip | 2 |  | 0
| - vertikalni vodni tok pod obremenitvijo |  | SIST EN ISO 10776 | NE | m2 | 2 | 1/tip | 2 |  | 0
| - hidravlična prevodnost sistema zemljina-geotekstil |  | ASTM D5567 | NE | m2 | 2 | 1/tip | 2 |  | 0
| - efektivna poroznost |  | SIST EN ISO 12956 |  | m2 | 2 | 1/tip | 2 |  | 0
| - debelina |  | SIST EN ISO 9863-1 | NE | m2 | 2 | 1/tip | 2 |  | 0
4.6.2. | Vmesna in končna poročila z vrednotenjem NKK |  | po projektnih zahtevah in PTP | - | kos |  |  | 1 |  | 0
4.6.3. | Končno poročilo za zemljska dela za objekt z vrednotenjem NKK |  | po projektnih zahtevah in PTP | - | kos |  |  | 1 |  | 0
[5 empty] | SKUPAJ: | 4.6. GEOTEKSTIL |  |  |  | 0
4.7 KONTROLA VAROVANJA IN ZAŠČITE GRADBENE JAME - DEBELOSTENSKA DIAFRAGMA
Zap. štev. | Predmet kontrole | Vrsta preiskav | Metoda preiskave | Akreditacija DA/NE | Obseg del |  | Zunanja kontrola |  | Vrednost (EUR)
[5 empty] | enota mere | količina | na enoto | število | C/E v EUR | skupaj
4.7.1 | Obodna stena gradbene jame
| - geološka-geomehanska spremljava izkopanvanja s popisom sestave tal |  | SIST EN 12716, po projektnih zahtevah in PTP | NE | m3 | 9000 |  | 30 |  | 0
4.7.2. | Vmesna in končna poročila z vrednotenjem NKK |  | po projektnih zahtevah in PTP | - |  |  |  | 2 |  | 0
4.7.3. | Končno poročilo za zemljska dela za objekt z vrednotenjem NKK |  | po projektnih zahtevah in PTP | - |  |  |  | 1 |  | 0
[5 empty] | SKUPAJ: | 4.7 KONTROLA VAROVANJA IN ZAŠČITE GRADBENE JAME - DEBELOSTENSKA DIAFRAGMA |  |  |  | 0
4.8 DRENAŽNE CEVI
Zap. štev. | Predmet kontrole | Vrsta preiskav | Metoda preiskave | Akreditacija DA/NE | Obseg del |  | Zunanja kontrola |  | Vrednost (EUR)
[5 empty] | enota mere | količina | na enoto | število | C/E v EUR | skupaj
4.8.1 | Polimerne drenažne cevi
| Dimenzije |  | SIST EN ISO 3126 | NE |  |  |  | 2 |  | 0
| Skupna odprta površina rež |  | SIST EN 1849-2 | NE |  |  |  | 2 |  | 0
| Togost |  | SIST EN 527-3 | NE |  |  |  | 2 |  | 0
[5 empty] | SKUPAJ: | 4.8 DRENAŽNE CEVI |  |  |  | 0
4.9 BETONSKA DELA
|  | Temeljna plošča: |  | 3500 | m3
|  | Primarna obloga: |  | 10000 | m3
|  | Sekundarna obloga: |  | 7000 | m3
|  | Medetažna konstrukcija: |  | 1000 | m3
Zap. štev. | Predmet kontrole | Vrsta preiskav | Metoda preiskave | Akreditacija DA/NE | Obseg del |  | Zunanja kontrola |  | Vrednost (EUR)
[5 empty] | enota mere | količina | na enoto | število | C/E v EUR | skupaj
4.9.1 | Pregled dokumentacije, verifikacije in kontrole
4.9.1.1 | Pregled dokumentacije, tehnoekonomskih elaboratov izvajalca in podajanje pisnih mnenj. Pregled in potrditev PIBK. |  | po projektnih zahtevah in PTP in SIST EN 13670 | - | kos |  | 1/kos | 5 |  | 0
4.9.1.2 | Sodelovanje pri izdelava testnih polj |  | po projektnih zahtevah in PTP | - | kom |  | 1/kom | 4 |  | 0
4.9.1.3 | Kontrola strokovnjaka pri izvedbi testnih polj in pri preiskavah na testnih poljih, sodelovanje pri predhodnih preiskavah, ki jih izdeluje Izvajalec, verifikacijah sestav betona in tehničnih postopkov vgradnje betona ter pregled in ocena testnega polja. |  | po projektnih zahtevah in PTP | - | inž.dan |  | inž.dan / obisk | 10 |  | 0
4.9.2 | Sveži beton - odvzem vzorca
4.9.2.1 | Obisk laboranta in odvzem vzorcev - vzorčenje |  | SIST EN 12350-1 | DA |  |  | laborant dan / obisk | 150 |  | 0
4.9.2.2 | Konsistenca (posed) |  | SIST EN 12350-2 | DA |  |  | test / preskus | 150 |  | 0
4.9.2.3 | Konistenca (razlez) |  | SIST EN 12350-5 | DA |  |  | test / preskus | 130 |  | 0
4.9.2.4 | Vodocementno razmerje |  | SIST1026 dodatek NC | DA |  |  | test / preskus | 150 |  | 0
4.9.2.5 | Gostota svežega betona |  | SIST EN 12350-6 | DA |  |  | test / preskus | 150 |  | 0
4.9.2.6 | Vsebnost zraka v svežem betonu |  | SIST EN 12350-7 | DA |  |  | test / preskus | 30 |  | 0
4.9.2.7 | Temperatura svežega betona in zraka |  | SIST EN 12350-1 | NE |  |  | test / preskus | 150 |  | 0
4.9.2.8 | Določanje tlačne trdnosti po zrelostni metodi |  | ASTM C1074-11. | NE |  |  | test / preskus | 2 |  | 0
4.9.2.9 | Meritev hidratacijske toplote strjujočega betona v adiabatskih pogojih ATK - test se izvede v sklopu predhodnih preiskav Izvajalca |  | ACI Materials Journal Vol.104, No.1:2005 | - |  |  | test / preskus | 5 |  | 0
4.9.2.10 | Meritev temperature strjujočega betona v talnih blokih + meritev na testnem polju |  |  | - |  |  | test / preskus | 4 |  | 0
4.9.2.11 | Meritev temperature strjujočega betona v oblogi silosa + meritev na testnem polju |  |  | - |  |  | test / preskus | 4 |  | 0
4.9.2.12 | Temperaturno modeliranje - verifikacija sistema pri meritvi na testnem polju |  |  | - |  |  | test / preskus | 5 |  | 0
4.9.3 | Strjeni beton
4.9.3.1 | Zgodnja tlačna trdnost pri 3 dneh |  | SIST 12390-3 | DA |  |  | test / preskus | 60 |  | 0
4.9.3.2 | Tlačna trdnost pri 7 dneh (min 3 kocke na blok) |  | SIST 12390-3 | DA |  |  | test / preskus | 60 |  | 0
4.9.3.3 | Tlačna trdnost pri 28 dneh (min 3 kocke na blok) |  | SIST 12390-3 | DA |  |  | test / preskus | 100 |  | 0
4.9.3.4 | Tlačna trdnost pri 90 dneh (min 5 kock na blok) |  | SIST 12390-3 | DA |  |  | test / preskus | 100 |  | 0
4.9.3.5 | Gostota strjenega betona |  | SIST 12390-7 | DA |  |  |  | 400 |  | 0
4.9.3.6 | Odpornost proti prodoru vode pri 28 dneh (test na setu 3 kock) |  | SIST EN 12390-8 | DA |  |  | test / preskus | 40 |  | 0
4.93.7 | Odpornost proti prodoru vode pri 90 dneh (test na setu 3 kock) + preskus na valjih izvrtani iz testnega polja |  | SIST EN 12390-8 | DA |  |  | test / preskus | 40 |  | 0
4.9.3.8 | Notranja odpornost betona proti zmrzovanju/tajanju (NOZT 200 ) |  | SIST1026 dodatek ND | DA |  |  | test / preskus | 8 |  | 0
4.*.3.9 | Kapilarna vodo-vpojnost (set treh vzorcev)+preskus na valjih izvrtani iz testnega polja |  | SIST EN 13057 | DA |  |  | test / preskus | 10 |  | 0
4.9.3.10 | Sekantni modul elastičnosti pri starosti betona 28 dni (set treh prizem) |  | DIN 1048 del 5 ali SIST EN 12390-13 metoda B | DA |  |  | test / preskus | 10 |  | 0
4.9.3.11 | Krčenje betona do starosti 180 dni (set treh prizem) |  | SIST1026 dodatek ND | NE |  |  | test / preskus | 10 |  | 0
4.9.3.12 | Poroznost betona (set treh vzorcev) + preskus na valjih izvrtani iz testnega polja |  | SIST EN 1936 | NE |  |  | test / preskus | 10 |  | 0
4.9.3.13 | Prepustnost za tekočine + preskus na testnem polju |  | SIST EN ISO 17892-11 | NE |  |  | test / preskus | 8 |  | 0
4.9.3.14 | Preskus hrapavosti površine delovnih stikov (povprečna globina hrapavosti) |  | SIST EN 13036-1 | NE |  |  | test / preskus | 15 |  | 0
4.9.3.15 | Odvzem vzorcev iz testnega polja/vzorčenje valji različnih premerov skupaj s pripravo vzorcev |  | SIST EN 12504-1 | DA | kom |  | 1/kom | 2 |  | 0
4.9.3.16 | Cepilna trdnost na izvrtanih valjih iz stika |  | SIST EN 1339 / dodatek F | DA |  |  | test / preskus | 6 |  | 0
4.9.4 | Preveritev nekaterih karakteristik BOS ob izvedbi verifikacije receptur
4.9.4.1 | Priprava dvoslojnih vzorcev za test simulacije tesnosti stikov pri treh starosti dobetoniranj in meritvijo hrapavosti stika vzorca (3 x set po 8 kock) |  | po projektnih zahtevah in PTP | - |  |  |  | 2 |  | 0
4.9.4.2 | Simulacija tesnosti - odpornost proti širjenju razpoke pri starosti 56 dni in treh starosti dobetoniranja (set 5 kock) |  | patentirana metoda dr. Elmar Tschegg | - |  |  |  | 6 |  | 0
4.9.4.3 | Simulacija tesnosti - test vodotesnosti stika pri povečanem pritisku 6 do 8 barov in 3 starostih dobetoniranja (set 3 kock) |  | SIST EN 12390-8 | - |  |  |  | 6 |  | 0
4.9.4.4 | Odpornost proti širjenju razpoke pri starosti 90 dni (set 5 kock) |  | patentirana metoda dr. Elmar Tschegg | - |  |  |  | 2 |  | 0
4.9.4.5 | Odpornost proti koroziji zaradi karbonatizacije s pospešenim preskusom (set 3 vzorcev) |  | prEN 12390-12:2020 | - |  |  |  | 2 |  | 0
4.9.4.6 | Odpornost proti difuziji kloridov |  | po metodi NT BUILD 492:1999 | - |  |  |  | 2 |  | 0
4.9.4.7 | Prepustnost za tekočine VDP test na stiku med blokoma na testnem polju skupaj z izdealvo vrtine na testnem polju |  | SIST EN ISO 17892-11:2019 | - |  |  |  | 2 |  | 0
4.9.5 | Zrakonepropustnost stikov in betonov - Torrent metoda
4.9.5.1 | Kakovost betona in vgradnje betona kot ocena vodo in plino propusnosti izvedene konstrukcije, meritev se izvede na površini betona (4 meritve na blok) |  | SIA 262/1, Aneks E | - |  |  |  | 20 |  | 0
4.9.5.2 | Kakovost izvedbe stikovot kot ocena vodo in plino propusnosti izvedenih stikov med bloki, meritev se izvede na stikih med bloki, stike je potrebno ustrezno pripraviti (tri meritve na stik). |  | SIA 262/1, Aneks E | - |  |  |  | 20 |  | 0
4.9.6 | Kontrola proizvodne sposobnosti gradbiščne betonarne
4.9.6.1 | Osnovna kontrola |  | po projektnih zahtevah in PTP | - |  |  | 1/kos | 1 |  | 0
4.9.6.2 | Redna - letna kontrola |  | po projektnih zahtevah in PTP | - |  |  | 1/kos | 2 |  | 0
4.9.7 | Kontrola doziranja materialov na betonarni
4.9.7.1 | preveritev odtehtavanja na grdbiščni in rezevni betonarni |  | SIST EN 206 | - |  |  | pregled zapisov | 40 |  | 0
4.9.7.2 | preveritev doziranja dodatkov na gradbiščni in rezervni betonarni |  | SIST EN 206 | - |  |  | pregled zapisov | 40 |  | 0
4.9.8 | Pregled gradbiščnega laboratorija izvajalca
4.9.8.1 | osnovni pregled |  | po projektnih zahtevah in PTP | - |  |  | 1/kos | 1 |  | 0
4.9.8.2 | kontrolni (letni) pregledi |  | po projektnih zahtevah in PTP | - |  |  | 1/kos | 3 |  | 0
4.9.9 | Izdelava poročil z oceno izvedenih del |  |  | -
4.9.9.1 | Vmesna poročila z vrednotenjem NKK |  | SIST EN 13670 | - | kos |  | 1/sklop | 5 |  | 0
4.9.2.2 | Končno poročilo za beton s pregledom in vrednotenjem rezultatov NKK |  | SIST EN 13670 |  | kos |  | 1/sklop | 1 |  | 0
[5 empty] | SKUPAJ: | 4.9 BETONSKA DELA |  |  |  | 0
4.10 OSNOVNI MATERIALI ZA PROIZVODNJO BETONA
Zap. štev. | Predmet kontrole | Vrsta preiskav | Metoda preiskave | Akreditacija DA/NE | Obseg del |  | Zunanja kontrola |  | Vrednost (EUR)
[5 empty] | enota mere | količina | na enoto | število | C/E v EUR | skupaj
4.10.1 | Cement
4.10.1.2 | Cement - fizikalno kemijske lastnosti (dve vrsti cementa) |  | po projektnih zahtevah in PTP | DA |  |  | test / preskus | 4 |  | 0
4.10.2 | Mikrosilika
4.10.2.1 | Mikrosilika – fizikalno-kemijske lastnosti |  | po projektnih zahtevah in PTP | - |  |  | test / preskus | 2 |  | 0
4.10.3 | Agregati
4.10.3.1 | Vzorčenja in priprava vzorcev 4 frakcij agregata (0/4, 4/8, 8/16, 16/32 mm) |  | SIST EN 932-1 | - |  |  | test / preskus | 20 |  | 0
4.10.3.2 | Sejalna analiza |  | SIST EN 933-1 | DA |  |  | test / preskus | 20 |  | 0
4.10.3.3 | Mineraloško petrografska analiza |  | SIST EN 932-3 | DA |  |  | test / preskus | 2 |  | 0
4.10.3.4 | Ugotavljanje finih delcev - Ekvivalent peska (na frakciji 0/4 mm) |  | SIST EN 933-8 | DA |  |  | test / preskus | 5 |  | 0
4.10.3.5 | Določanje prostorninske mase zrn in vpijanje vode |  | SIST EN 1097-6 | DA |  |  | test / preskus | 20 |  | 0
4.10.3.6 | Določanje odpornosti proti drobljenju LA |  | SIST EN 1097-2 | DA |  |  | test / preskus | 5 |  | 0
4.10.3.7 | Preskus lastnosti zaradi termičnih in vremenskih vplivov MgSO4 |  | SIST EN 1367-2 | DA |  |  | test / preskus | 5 |  | 0
4.10.3.8 | Preskus kemičnih lastnosti - določanje lahkih delcev |  | SIST EN 1744-1 tč 14.2 | - |  |  | test / preskus | 5 |  | 0
4.10.3.9 | Preskus kemičnih lastnosti - onesnaženost z organskimi snovmi |  | SIST EN 1744-1 tč 14.1 | - |  |  | test / preskus | 5 |  | 0
4.10.3.10 | Vsebnost vodotopnega klorida |  | SIST EN 1744-1 t.7 | - |  |  | test / preskus | 5 |  | 0
4.10.3.11 | Vsebnost vodotopnega sulfata |  | SIST EN 1744-1 t.10 | - |  |  | test / preskus | 5 |  | 0
4.10.3.12 | Vsebnost celokupnega žvepla |  | SIST EN 1744-1 t.11 | - |  |  | test / preskus | 5 |  | 0
4.10.3.13 | Vsebnost kislinotopnih sulfatov |  | SIST EN 1744-1 t.12 | - |  |  | test / preskus | 5 |  | 0
4.10.3.14 | Vsebnost kislinotopnih sulfidov |  | SIST EN 1744-1 t.13 | - |  |  | test / preskus | 5 |  | 0
4.10.4 | Izdelava poročil z oceno izvedenih del |  |  | -
4.10.4.1 | Vmesna poročila z vrednotenjem NKK |  | SIST EN 13670 | - | kos |  | 1/sklop | 2 |  | 0
4.10.4.2 | Končno poročilo za beton s pregledom in vrednotenjem rezultatov NKK |  | SIST EN 13670 |  | kos |  | 1/sklop | 1 |  | 0
[5 empty] | SKUPAJ: | 4.10 OSNOVNI MATERIALI ZA PROIZVODNJO BETONA |  |  |  | 0
[5 empty] | SKUPAJ PODGRADNJA SILOS |  |  |  |  | 0

## 5_HALA NAD SILOSOM
IZGRADNJA ODLAGALIŠČA NIZKO- IN SREDNJERADIOAKTIVNIH ODPADKOV (NSRAO) VRBINA, KRŠKO
Program dela Zunanje kontrole kvalitete (ZKK)
5 | HALA NAD SILOSOM
5.1 PREGLED TEHNOLOŠKIH ELABORATOV
Zap. štev. | Predmet kontrole | Vrsta preiskav | Metoda preiskave | Akreditacija DA/NE | Obseg del |  | Zunanja kontrola |  | Vrednost (EUR)
[5 empty] | enota mere | količina | na enoto | število | C/E v EUR | skupaj
5.1.1. | Tehnološki elaborati za zemeljska dela in stabilizacijo temeljnih tal |  | po projektnih zahtevah in PTP | - | kom | 1 | 1/kom | 1 |  | 0
5.1.2. | Tehnološki elaborati betonerskih del, opaži, armatura |  | po projektnih zahtevah in PTP | - | kom | 1 | 1/kom | 1 |  | 0
5.1.3. | Tehnološki elaborat obrtniških del |  | po projektnih zahtevah in PTP | - | kom | 1 | 1/kom | 1 |  | 0
[5 empty] | SKUPAJ: | 5.1 PREGLED TEHNOLOŠKIH ELABORATOV |  |  |  | 0
5.2 ZEMELJSKA DELA IN TEMELJENJE:
5.2.1 | Temeljna tla
| Pregledi temeljnih tal in brežin (ogledi terena in temeljnih tal, kontrola pri vgrajevanju, pregledi tal pod temelji objektov (plitvo) |  | po projektnih zahtevah, PTP, Evrokod 7 | - | št.objektov | - | 2-3/obj. | 20 |  | 0
5.2.2 | Temeljna tla mehansko utrjena-TTMU | [8 empty] | 0
| - gostota in vlažnost (z izotopsko sondo) |  | TSC 06.711 | DA | m2 | 7350 | 200 | 40 |  | 0
| - dinamični deformacijski modul - Evd |  | TSC 06.720 | DA | m2 | 7350 | 400 | 20 |  | 0
| - statični deformacijski modul - Ev2 |  | TSC 06.720 | DA | m2 | 7350 | 2000 | 4 |  | 0
| - zrnavost (kamniti materiali) |  | SIST EN 933-1:2012 | DA | m2 | 7350 | 10000 | 4 |  | 0
| - Proctorjev preskus |  | SIST EN 13286-2:2010/AC:2013 | DA | m2 | 7350 | 10000 | 4 |  | 0
| - vlažnost (zemljine) |  | SIST EN ISO 17892-1:2015 in SIST EN 1097-5:2008 | DA | m2 | 7350 | 10000 | 4 |  | 0
| - delež humoznih primesi |  | SIST EN 1744-1:2010+A1:2013, T15.1 | DA | m2 | 7350 | 10000 | 4 |  | 0
| - konsistenčne meje vezljivih zemljin |  | SIST EN ISO 17892-12:2018 | DA | m2 | 7350 | 10000 | 2 |  | 0
5.2.3. | Vmesno poročilo z vrednotenjem rezulatov NKK |  | po projektnih zahtevah in PTP | - | št. |  | 1/sklop | 2 |  | 0
5.2.4 | Končno poročilo za zemljska dela za objekt z vrednotenjem NKK |  | po projektnih zahtevah in PTP | - | kom | 1 | 1/objekt | 1 |  | 0
[5 empty] | SKUPAJ: | 5.2 ZEMELJSKA DELA IN TEMELJENJE: |  |  |  | 0
5.3 ARMATURNA JEKLA
Zap. štev. | Predmet kontrole | Vrsta preiskav | Metoda preiskave | Akreditacija DA/NE | Obseg del |  | Zunanja kontrola |  | Vrednost (EUR)
[5 empty] | enota mere | količina | na enoto | število | C/E v EUR | skupaj
5.3.1 | Armaturna jekla
| Armaturne palice (Rm, Re, Rm/Re, Agt, upogib, dimenzijska kontrola, geometrijska kontrola, kemijska analiza) |  | SIST EN ISO 15630-1:2011 | DA | kg | 213800 |  | 4 |  | 0
| Armaturne mreže (Rm, Re, Agt, upogib, dimenzijska kontrola, geometrijska kontrola) |  | SIST EN ISO 15630-2:2011 | DA | kg |  |  | 1 |  | 0
5.3.2 | Vmesna poročila o izvedenih pregledih |  | po projektnih zahtevah in PTP | - | kos |  |  |  |  | 0
5.3.3 | Končna ocena s pregledom rezultatov notranje kontrole |  | po projektnih zahtevah in PTP | - | kos |  |  | 1 |  | 0
[5 empty] | SKUPAJ: | 5.3 ARMATURNA JEKLA |  |  |  | 0
5.4 KOVINSKE KONSTRUKCIJE
Zap. štev. | Predmet kontrole | Vrsta preiskav | Metoda preiskave | Akreditacija DA/NE | Obseg del |  | Zunanja kontrola |  | Vrednost (EUR)
[5 empty] | enota mere | količina | na enoto | število | C/E v EUR | skupaj
5.4.1 | Kovinske konstrukcije
| skladnost izvedbe s projektom |  |  | NE | kg | 354720 |  | 5 |  | 0
| preskusi materialov | [6 empty] | 5 |  | 0
| kontrola zvarov in vijačenja | [6 empty] | 5 |  | 0
| kontrola protikorozijske zaščite | [6 empty] | 5 |  | 0
5.4.2 | Vmesna poročila o izvedenih pregledih |  | po projektnih zahtevah in PTP | - | kos |  |  |  |  | 0
5.4.3 | Končna ocena s pregledom rezultatov notranje kontrole |  | po projektnih zahtevah in PTP | - | kos |  |  | 1 |  | 0
[5 empty] | SKUPAJ: | 5.4 KOVINSKE KONSTRUKCIJE |  |  |  | 0
5.5. EPOKSIDNI TLAKI
Zap. štev. | Predmet kontrole | Vrsta preiskav | Metoda preiskave | Akreditacija DA/NE | Obseg del |  | Zunanja kontrola |  | Vrednost (EUR)
[5 empty] | enota mere | količina | na enoto | število | C/E v EUR | skupaj
5.5.1. | Meritve odtržne trdnosti |  | SIST EN 1542 | NE |  |  |  | 3 |  | 0
[5 empty] | SKUPAJ: | 5.5. EPOKSIDNI TLAKI |  |  |  | 0
5.6 BETONSKA DELA
|  | Nearmirani betoni: |  | 177 | m3
|  | Armirani betoni: |  | 1300 | m3
Zap. štev. | Predmet kontrole | Vrsta preiskav | Metoda preiskave | Akreditacija DA/NE | Obseg del |  | Zunanja kontrola |  | Vrednost (EUR)
[5 empty] | enota mere | količina | na enoto | število | C/E v EUR | skupaj
5.6.1 | Pregled dokumentacije, verifikacije in kontrole
5.6.1.1 | Pregled dokumentacije, tehnoekonomskih elaboratov izvajalca in podajanje pisnih mnenj. Pregled in potrditev PIBK. |  | po projektnih zahtevah in PTP in SIST EN 13670 | - | kos |  | 1/kos | 1 |  | 0
5.6.1.2 | Verifikacija tehničnih postopkov vgrajevanja vidnih betonov - pregled in ocena poskusnih polj, prvo betoniranje |  | po projektnih zahtevah in PTP | - | kom |  | 1/kom | 1 |  | 0
5.6.1.3 | Kontrola strokovnjaka za vidne betone (ogled testnih polj, opaži in vgradnja betona) |  | po projektnih zahtevah in PTP | - | inž.dan |  | inž.dan / obisk | 2 |  | 0
5.6.2 | Sveži beton - odvzem vzorca
5.6.2.1 | Obisk laboranta in odvzem vzorcev - vzorčenje |  | SIST EN 12350-1 | DA |  |  | laborant dan / obisk | 15 |  | 0
5.6.2.2 | Konsistenca (posed) |  | SIST EN 12350-2 | DA |  |  | test / preskus | 15 |  | 0
5.6.2.3 | vodocementno razmerje |  | SIST1026 dodatek NC | DA |  |  | test / preskus | 5 |  | 0
5.6.2.4 | Gostota svežega betona |  | SIST EN 12350-6 | DA |  |  | test / preskus | 5 |  | 0
5.6.3 | Strjeni beton
5.6.3.1 | Tlačna trdnost 28 dni |  | SIST 12390-3 | DA |  |  | test / preskus | 10 |  | 0
5.6.3.2 | Globina vpijanje vode pod pritiskom (test na setu 3 kock) |  | SIST EN 12390-8 | DA |  |  | test / preskus | 2 |  | 0
5.6.3.3 | Notranja odpornost betona proti zmrzovanju/tajanju (NOZT 150 ) |  | SIST1026 dodatek ND | DA |  |  | test / preskus | 1 |  | 0
5.6.3.4 | Odpornost bet. proti zmrzovanju/tajanju ob prisotnosti soli (OPZT S25) |  | SIST1026 dodatek NE | DA |  |  | test / preskus | 1 |  | 0
5.6.3.5 | Odpornost betona proti obrabi |  | SIST1026 dodatek NF | DA |  |  | test / preskus | 1 |  | 0
5.6.4 | Estrihi (brušeni betoni - liti terazzo)
5.6.4.1 | Obisk laboranta in odvzem vzorcev - vzorčenje |  | SIST EN 13892-1 | DA | lab.dan |  | laborant dan / obisk | 1 |  | 0
5.6.4.2 | Upogibna in tlačna trdnost (set 3 prizmic 40x40x160mm) |  | SIST EN 13892-2 | DA |  |  | test / preskus | 1 |  | 0
5.6.5 | Izdelava poročil z oceno izvedenih del |  |  | - | [5 empty] | 0
5.6.5.1 | Vmesna poročila z vrednotenjem NKK |  | SIST EN 13670 | - | kos |  | 1/sklop | 2 |  | 0
5.6.5.2 | Končno poročilo za beton s pregledom in vrednotenjem rezultatov NKK |  | SIST EN 13670 |  | kos |  | 1/sklop | 1 |  | 0
[5 empty] | SKUPAJ: | 5.6 BETONSKA DELA |  |  |  | 0
[5 empty] | SKUPAJ DVORANA NAD SILOSOM |  |  |  |  | 0

## 6_INFRASTRUKTURNE URED._zun.u
IZGRADNJA ODLAGALIŠČA NIZKO- IN SREDNJERADIOAKTIVNIH ODPADKOV (NSRAO) VRBINA, KRŠKO
Program dela Zunanje kontrole kvalitete (ZKK)
6 | INFRASTRUKTURNA IN ZUNANJA UREDITEV
6.1 PREGLED TEHNOLOŠKIH ELABORATOV
Zap. štev. | Predmet kontrole | Vrsta preiskav | Metoda preiskave | Akreditacija DA/NE | Obseg del |  | Zunanja kontrola |  | Vrednost (EUR)
[5 empty] | enota mere | količina | na enoto | število | C/E v EUR | skupaj
6.1 | Pregled tehnoloških elaboratov z izdelavo poročil:
| - izkopi, nasipi, brežine |  | po projektnih zahtevah in PTP | - | kos | 1 | 1/kos | 1 |  | 0
| - mehanske lastnosti asfaltnih zmesi |  | izjava o lastnostih |  | kos | 1 |  | 1 |  | 0
| - ceste, kanalizacija in voziščne konstrukcije |  | po projektnih zahtevah in PTP | - | kos | 1 | 1/kos | 1 |  | 0
[5 empty] | SKUPAJ: | 6.1 PREGLED TEHNOLOŠKIH ELABORATOV |  |  |  | 0
6.2 ZEMELJSKA DELA IN TEMELJENJE:
6.2.1 | Temeljna tla
| Pregledi temeljnih tal in brežin (ogledi terena in temeljnih tal, kontrola pri vgrajevanju, pregledi tal pod temelji objektov (plitvo) |  | po projektnih zahtevah, PTP, Evrokod 7 | - | št.objektov | - | 2-3/obj. | 15 |  | 0
6.2.2 | Temeljna tla mehansko utrjena-TTMU | [8 empty] | 0
| - gostota in vlažnost (z izotopsko sondo) |  | TSC 06.711 | DA | m2 | 23100 | 200 | 80 |  | 0
| - dinamični deformacijski modul - Evd |  | TSC 06.720 | DA | m2 | 23100 | 400 | 60 |  | 0
| - statični deformacijski modul - Ev2 |  | TSC 06.720 | DA | m2 | 23100 | 2000 | 20 |  | 0
| - zrnavost (kamniti materiali) |  | SIST EN 933-1:2012 | DA | m2 | 23100 | 10000 | 10 |  | 0
| - Proctorjev preskus |  | SIST EN 13286-2:2010/AC:2013 | DA | m2 | 23100 | 10000 | 5 |  | 0
| - vlažnost (zemljine) |  | SIST EN ISO 17892-1:2015 in SIST EN 1097-5:2008 | DA | m2 | 23100 | 10000 | 10 |  | 0
| - delež humoznih primesi |  | SIST EN 1744-1:2010+A1:2013, T15.1 | DA | m2 | 23100 | 10000 | 5 |  | 0
| - konsistenčne meje vezljivih zemljin |  | SIST EN ISO 17892-12:2018 | DA | m2 | 23100 | 10000 | 3 |  | 0
6.2.3 | Drenažne in filtrske plasti, nasipi, zasipi, klini, posteljica in tampon
Kontrola vgrajevanja
| - kontrola izvajanja CCC, vgradnje, materialov in debeline plasti |  | po projektnih zahtevah, PTP | NE | m3 | 7600 | 400 | 20 |  | 0
Nasipi, zasipi, kanalizacija, plato gradbišča
| - gostota in vlažnost (z izotopsko sondo) |  | TSC 06.711 | DA | m3 | 7600 | 400 | 20 |  | 0
| - dinamični deformacijski modul - Evd |  | TSC 06.720 | DA | m3 | 7600 | 400 | 20 |  | 0
| - statični deformacijski modul - Ev2 |  | TSC 06.720 | DA | m3 | 7600 | 800 | 10 |  | 0
| - zrnavost (kamniti materiali) |  | SIST EN 933-1:2012 | DA | m3 | 7600 | 1500 | 5 |  | 0
| - Proctorjev preskus |  | SIST EN 13286-2:2010/AC:2013 | DA | m3 | 7600 | 1500 | 5 |  | 0
| - vlažnost (zemljine) |  | SIST EN ISO 17892-1:2015 in SIST EN 1097-5:2008 | DA | m3 | 7600 | 1500 | 5 |  | 0
| - delež humoznih primesi |  | SIST EN 1744-1:2010+A1:2013, T15.1 | DA | m3 | 7600 | 1500 | 5 |  | 0
| - konsistenčne meje vezljivih zemljin |  | SIST EN ISO 17892-12:2018 | DA | m3 | 7600 | 5000 | 2 |  | 0
6.2.4 | Kamnita posteljica (PO; TSC 06.100:2003)
| - gostota in vlažnost (z izotopsko sondo) |  | TSC 06.711 | DA | m3 | 7350 | 400 | 20 |  | 0
| - dinamični deformacijski modul - Evd |  | TSC 06.720 | DA | m3 | 7350 | 400 | 20 |  | 0
| - statični deformacijski modul - Ev2 |  | TSC 06.720 | DA | m3 | 7350 | 1500 | 5 |  | 0
| - zrnavost (kamniti materiali) |  | SIST EN 933-1:2012 | DA | m3 | 7350 | 1500 | 3 |  | 0
| - Proctorjev preskus |  | SIST EN 13286-2:2010/AC:2013 | DA | m3 | 7350 | 1500 | 3 |  | 0
| - vlažnost (zemljine) |  | SIST EN ISO 17892-1:2015 in SIST EN 1097-5:2008 | DA | m3 | 7350 | 1500 | 3 |  | 0
| - delež humoznih primesi |  | SIST EN 1744-1:2010+A1:2013, T15.1 | DA | m3 | 7350 | 1500 | 3 |  | 0
6.2.5 | Kamnita posteljica (PO; TSC 06.100:2003) | [8 empty] | 0
| - gostota in vlažnost (z izotopsko sondo) |  | TSC 06.711 | DA | m3 | 7350 | 400 | 20 |  | 0
| - dinamični deformacijski modul - Evd |  | TSC 06.720 | DA | m3 | 7350 | 400 | 20 |  | 0
| - statični deformacijski modul - Ev2 |  | TSC 06.720 | DA | m3 | 7350 | 1500 | 5 |  | 0
| - zrnavost (kamniti materiali) |  | SIST EN 933-1:2012 | DA | m3 | 7350 | 1500 | 3 |  | 0
| - Proctorjev preskus |  | SIST EN 13286-2:2010/AC:2013 | DA | m3 | 7350 | 1500 | 3 |  | 0
| - vlažnost (zemljine) |  | SIST EN ISO 17892-1:2015 in SIST EN 1097-5:2008 | DA | m3 | 7350 | 1500 | 3 |  | 0
| - delež humoznih primesi |  | SIST EN 1744-1:2010+A1:2013, T15.1 | DA | m3 | 7350 | 1500 | 3 |  | 0
| - kakovost finih delcev (SE ali MB), če je delež pod 0,063 mm večji od 3% |  | SIST EN 933-8 | DA | m3 | 7350 | 1500 | 3 |  | 0
6.2.6 | Vmesno poročilo z vrednotenjem rezulatov NKK |  | po projektnih zahtevah in PTP | - | št. | 4 | 1/sklop | 4 |  | 0
6.2.7 | Končno poročilo za zemljska dela za objekt z vrednotenjem NKK |  | po projektnih zahtevah in PTP | - | kom | 4 | 1/objekt | 1 |  | 0
[5 empty] | SKUPAJ: | 6.2 ZEMELJSKA DELA IN TEMELJENJE: |  |  |  | 0
6.3 ARMATURNA JEKLA
Zap. štev. | Predmet kontrole | Vrsta preiskav | Metoda preiskave | Akreditacija DA/NE | Obseg del |  | Zunanja kontrola |  | Vrednost (EUR)
[5 empty] | enota mere | količina | na enoto | število | C/E v EUR | skupaj
6.3.1 | Armaturna jekla
| Armaturne palice (Rm, Re, Rm/Re, Agt, upogib, dimenzijska kontrola, geometrijska kontrola, kemijska analiza) |  | SIST EN ISO 15630-1:2011 | DA | kg | 52300 |  | 1 |  | 0
| Armaturne mreže (Rm, Re, Agt, upogib, dimenzijska kontrola, geometrijska kontrola) |  | SIST EN ISO 15630-2:2011 | DA | kg |  |  | 1 |  | 0
6.3.2 | Vmesna poročila o izvedenih pregledih |  | po projektnih zahtevah in PTP | - | kos | 2
6.3.3 | Končna ocena s pregledom rezultatov notranje kontrole |  | po projektnih zahtevah in PTP | - | kos | 2 |  | 1 |  | 0
[5 empty] | SKUPAJ: | 6.3 ARMATURNA JEKLA |  |  |  | 0
6.4 KOVINSKE KONSTRUKCIJE
Zap. štev. | Predmet kontrole | Vrsta preiskav | Metoda preiskave | Akreditacija DA/NE | Obseg del |  | Zunanja kontrola |  | Vrednost (EUR)
[5 empty] | enota mere | količina | na enoto | število | C/E v EUR | skupaj
6.4.1 | Kovinske konstrukcije
| skladnost izvedbe s projektom |  |  | NE | kg | 1300 |  | 1 |  | 0
| preskusi materialov | [6 empty] | 1 |  | 0
| kontrola zvarov in vijačenja | [6 empty] | 1 |  | 0
| kontrola protikorozijske zaščite | [6 empty] | 1 |  | 0
6.4.2 | Vmesna poročila o izvedenih pregledih |  | po projektnih zahtevah in PTP | - | kos
6.4.3 | Končna ocena s pregledom rezultatov notranje kontrole |  | po projektnih zahtevah in PTP | - | kos |  |  | 1 |  | 0
[5 empty] | SKUPAJ: | 6.4 KOVINSKE KONSTRUKCIJE |  |  |  | 0
6.5. HIDROIZOLACIJSKA DELA (trakovi - črpališče, EK jaški)
Zap. štev. | Predmet kontrole | Vrsta preiskav | Metoda preiskave | Akreditacija DA/NE | Obseg del |  | Zunanja kontrola |  | Vrednost (EUR)
[5 empty] | enota mere | količina | na enoto | število | C/E v EUR | skupaj
6.5.1 | HI trakovi
| Pregled tehnoloških elab. z izdelavo poročil: |  | po projektnih zahtevah in PTP | - | m2 | 200 |  | 1 |  | 0
| Kontrola izvedbe na terenu |  | po projektnih zahtevah | - |  |  |  | 1 |  | 0
[5 empty] | SKUPAJ: | 6.5. HIDROIZOLACIJSKA DELA (trakovi - črpališče, EK jaški) |  |  |  | 0
6.6. | GEOTEKSTIL
Zap. štev. | Predmet kontrole | Vrsta preiskav | Metoda preiskave | Akreditacija DA/NE | Obseg del |  | Zunanja kontrola |  | Vrednost (EUR)
[5 empty] | enota mere | količina | na enoto | število | C/E v EUR | skupaj
6.6.1. | Ločilni geosintetik
| - pregled tehnicne dokumentacije izbranega geotekstila in rezultatov tekoče kontrole |  | po projektnih zahtevah in PTP, SIST EN 13254 | - | št. tipov | 1 | 1/tip | 1 |  | 0
| - natezna porušna trdnost, maksimalni raztezek |  | SIST EN ISO 10319 | NE | m2 | 1 | 1/tip | 1 |  | 0
| - koeficient vodoprepustnosti |  | SIST EN ISO 11058:2019 | DA | m2 | 1 | 1/tip | 1 |  | 0
| - efektivna poroznost |  | SIST EN ISO 12956 | NE | m2 | 1 | 1/tip | 1 |  | 0
| - debelina |  | SIST EN ISO 9863-1 | NE | m2 | 1 | 1/tip | 1 |  | 0
6.6.2. | Končna ocena s pregledom rezultatov notranje kotnrole |  | po projektnih zahtevah in PTP | - | kos |  |  | 1 |  | 0
[5 empty] | SKUPAJ: | Zap. štev. |  |  |  | 0
6.7 ASFALTERSKA DELA
Zap. štev. | Predmet kontrole | Vrsta preiskav | Metoda preiskave | Akreditacija DA/NE | Obseg del |  | Zunanja kontrola |  | Vrednost (EUR)
[5 empty] | enota mere | količina | na enoto | število | C/E v EUR | skupaj
6.7.1. | Nosilni sloj |  |  |  | m2 | 9000
preiskave vhodnega bitumna
| - zmehčišče po PK in penetracija, indeks penetracije |  | SIST (EN 1427 + EN 1426 + EN 12591) | da | m2 | 9000 | 9000 | 1 |  | 0
| - pretrgališče po Fraassu |  | SIST EN 12593 | da | m2 | 9000 | 9000 | 1 |  | 0
| - duktilnost |  | DIN 52013 | ne | m2 | 9000 | 9000 | 1 |  | 0
| - DSR G*=15kPa (25mm ploščica) |  | SIST EN14770 | ne | m2 | 9000 | 9000 | 1 |  | 0
Vgrajevana-proizvedena asfaltna zmes
| - ponovna pridobitev in delež veziva |  | SIST (EN 12697-3 + EN 12697-1) | da | m2 | 9000 | 4000 | 3 |  | 0
| - zrnavost |  | SIST EN 12697-2 | da | m2 | 9000 | 4000 | 3 |  | 0
| - največja in prostorska gostota, vsebnost votlin |  | SIST (EN12697-5+EN12697-6+EN12697-8) | da | m2 | 9000 | 4000 | 3 |  | 0
Vgrajena asfaltna plast
| - prostorska gost. asf. plasti, vsebnost votlin, zgoščenost |  | SIST EN 12697-6, -8, -9 | da | m2 | 9000 | 2000 | 5 |  | 0
| - debelina asfaltne plasti |  | SIST EN 12697-36 | da | m2 | 9000 | 2000 | 5 |  | 0
Ekstrahirano bitumensko vezivo iz vgrajevane asfaltne zmesi
| - zmehčišče po PK in penetracija, indeks penetracije |  | SIST (EN 1427 + EN 1426) | da | m2 | 9000 | 4000 | 3 |  | 0
| - pretrgališče po Fraassu |  | SIST EN 12593 | da | m2 | 9000 | 4000 | 3 |  | 0
| - duktilnost |  | DIN 52013 | ne | m2 | 9000 | 4000 | 3 |  | 0
| - DSR G*=15kPa (25mm ploščica) |  | SIST EN14770 | ne | m2 | 9000 | 4000 | 3 |  | 0
| Meritve z izotopno sondo - nosilna |  | ASTM D2950-91 | ne | m2 | 9000 | 500 | 18 |  | 0
6.7.2. | Obrabni sloj |  |  |  | m2 | 8100
preiskave vhodnega bitumna
| - zmehčišče po PK in penetracija, indeks penetracije |  | SIST (EN 1427 + EN 1426 + EN 12591) | da | m2 | 8100 | 9000 | 1 |  | 0
| - pretrgališče po Fraassu |  | SIST EN 12593 | da | m2 | 8100 | 9000 | 1 |  | 0
| - duktilnost |  | DIN 52013 | ne | m2 | 8100 | 9000 | 1 |  | 0
| - DSR G*=15kPa (25mm ploščica) |  | SIST EN14770 | ne | m2 | 8100 | 9000 | 1 |  | 0
Vgrajevana-proizvedena asfaltna zmes
| - ponovna pridobitev in delež veziva |  | SIST (EN 12697-3 + EN 12697-1) | da | m2 | 8100 | 4000 | 3 |  | 0
| - zrnavost |  | SIST EN 12697-2 | da | m2 | 8100 | 4000 | 3 |  | 0
| - največja in prostorska gostota, vsebnost votlin |  | SIST (EN12697-5+EN12697-6+EN12697-8) | da | m2 | 8100 | 4000 | 3 |  | 0
| - odpornost proti trajnemu preoblikovanju |  | SIST EN 12697-22 | da | m2 | 8100 | 8000 | 1 |  | 0
Vgrajena asfaltna plast
| - prostorska gost. asf. plasti, vsebnost votlin, zgoščenost |  | SIST EN 12697-6, -8, -9 | da | m2 | 8100 | 2000 | 5 |  | 0
| - debelina asfaltne plasti |  | SIST EN 12697-36 | ne | m2 | 8100 | 2000 | 5 |  | 0
| - zlepljenost plasti |  | TSC 06.753 | ne | m2 | 8100 | 2000 | 5 |  | 0
| Ekstrahirano bitumensko vezivo iz vgrajevane asfaltne zmesi |  |  |  | m2
| - zmehčišče po PK in penetracija, indeks penetracije |  | SIST (EN 1427 + EN 1426) | da | m2 | 8100 | 4000 | 3 |  | 0
| - pretrgališče po Fraassu |  | SIST EN 12593 | da | m2 | 8100 | 4000 | 3 |  | 0
| - duktilnost |  | DIN 52013 | ne | m2 | 8100 | 4000 | 3 |  | 0
| - DSR G*=15kPa (25mm ploščica) |  | SIST EN14770 | ne | m2 | 8100 | 4000 | 3 |  | 0
| Meritve z izotopno sondo - nosilna |  | ASTM D2950-91 | ne | m2 | 8100 | 500 | 18 |  | 0
6.7.3. | Kontrola vgrajevanja |  | po projektnih zahtevah in PTP |  | kom |  |  | 2 |  | 0
6.7.4. | Vrednotenje poročil tekoče kontrole kvalitete izvajalca |  | po projektnih zahtevah in PTP |  | kom |  |  | 1 |  | 0
6.7.5. | Končna ocena s pregledom rezultatov notranje kontrole kvalitete |  | po projektnih zahtevah in PTP |  | kom |  |  | 1 |  | 0
[5 empty] | SKUPAJ: | 6.7 ASFALTERSKA DELA |  |  |  | 0
6.8 KANALIZACIJSKE CEVI IN PONIKOVALNO POLJE
Zap. štev. | Predmet kontrole | Vrsta preiskav | Metoda preiskave | Akreditacija DA/NE | Obseg del |  | Zunanja kontrola |  | Vrednost (EUR)
[5 empty] | enota mere | količina | na enoto | število | C/E v EUR | skupaj
6.8.1 | Polimerne drenažne in kanalizacijske cevi in ponikovalno polje
| Dimenzije |  | SIST EN ISO 3126 | NE |  |  |  | 3 |  | 0
| Temenska togost |  | SIST EN ISO 9969 | NE |  |  |  | 3 |  | 0
| Fleksibilnost obroča |  | SIST EN ISO 13968 | NE |  |  |  | 3 |  | 0
| Odpornost na udarce |  | SIST EN 744 | NE |  |  |  | 3 |  | 0
| Kontrola vgrajenih materialov in doseganje parametrov ponikovalnega polja |  | po projektnih zahtevah in PTP | NE |  |  |  | 1 |  | 0
6.8.2 | RF tehnološki cevovodi
| Dimenzije |  |  | NE |  |  |  | 2 |  | 0
| Karakteristike materialov |  |  | NE |  |  |  | 2 |  | 0
| Kontrola zvarov |  |  | NE |  |  |  | 2 |  | 0
| kontrola izvedbe izolacije |  |  | NE |  |  |  | 2 |  | 0
[5 empty] | SKUPAJ: | 6.8 KANALIZACIJSKE CEVI IN PONIKOVALNO POLJE |  |  |  | 0
6.9 VODOVODNE CEVI
Zap. štev. | Predmet kontrole | Vrsta preiskav | Metoda preiskave | Akreditacija DA/NE | Obseg del |  | Zunanja kontrola |  | Vrednost (EUR)
[5 empty] | enota mere | količina | na enoto | število | C/E v EUR | skupaj
6.9.1 | Polimerne vodovodne cevi
| Dimenzije |  | SIST EN ISO 3126 | NE |  |  |  | 1 |  | 0
| Gostota |  | SIST EN ISO 1183-1 | NE |  |  |  | 1 |  | 0
| Indeks tečenja (MFR) |  | SIST EN ISO 1133-1 | NE |  |  |  | 1 |  | 0
| Odpornost na notranji pritisk |  | SIST EN ISO 1167-1 | NE |  |  |  | 1 |  | 0
| Natezne karakteristike |  | SIST EN ISO 6259-3 | NE |  |  |  | 1 |  | 0
[5 empty] | SKUPAJ: | 6.9 VODOVODNE CEVI |  |  |  | 0
6.10 CEVI ZA ELEKTRO in TELEKOMUNIKACIJE
Zap. štev. | Predmet kontrole | Vrsta preiskav | Metoda preiskave | Akreditacija DA/NE | Obseg del |  | Zunanja kontrola |  | Vrednost (EUR)
[5 empty] | enota mere | količina | na enoto | število | C/E v EUR | skupaj
6.10.1 | Polimerne vodovodne cevi
| Dimenzije |  | SIST EN ISO 3126 | NE |  |  |  | 1 |  | 0
| Gostota |  | SIST EN ISO 1183-1 | NE |  |  |  | 1 |  | 0
| Indeks tečenja (MFR) |  | SIST EN ISO 1133-1 | NE |  |  |  | 1 |  | 0
| Odpornost na notranji pritisk |  | SIST EN ISO 1167-1 | NE |  |  |  | 1 |  | 0
| Natezne karakteristike |  | SIST EN ISO 6259-3 | NE |  |  |  | 1 |  | 0
[5 empty] | SKUPAJ: | 6.10 CEVI ZA ELEKTRO in TELEKOMUNIKACIJE |  |  |  | 0
6.11 OPREMA CEST
Zap. štev. | Predmet kontrole | Vrsta preiskav | Metoda preiskave | Akreditacija DA/NE | Obseg del |  | Zunanja kontrola |  | Vrednost (EUR)
[5 empty] | enota mere | količina | na enoto | število | C/E v EUR | skupaj
6.11.1 | Tankoslojne talne označbe
| debelina nanosa (analiza etalona) |  | TSC 02.410 | NE |  |  |  | 1 |  | 0
| dnevna vidnost |  | SIST EN 1436 | DA |  |  |  | 1 |  | 0
| nočna vidnost v suhih pogojig |  | SIST EN 1436 | DA |  |  |  | 1 |  | 0
6.11.2 | Vertikalna signalizacija
| barvne koordinate in faktor svetlost |  | SIST EN 12899-1 | DA |  |  |  | 1 |  | 0
| koeficient retrorefleksije |  | SIST EN 12899-1 | DA |  |  |  | 1 |  | 0
[5 empty] | SKUPAJ: | 6.11 OPREMA CEST |  |  |  | 0
6.12 BETONSKA DELA
|  | Nearmirani betoni: |  | 950 | m3
|  | Armirani betoni: |  | 430 | m3
Zap. štev. | Predmet kontrole | Vrsta preiskav | Metoda preiskave | Akreditacija DA/NE | Obseg del |  | Zunanja kontrola |  | Vrednost (EUR)
[5 empty] | enota mere | količina | na enoto | število | C/E v EUR | skupaj
6.12.1 | Pregled dokumentacije, verifikacije in kontrole
6.12.1.1 | Pregled dokumentacije, tehnoekonomskih elaboratov izvajalca in podajanje pisnih mnenj. Pregled in potrditev PIBK. |  | po projektnih zahtevah in PTP in SIST EN 13670 | - | kos |  | 1/kos | 1 |  | 0
6.12.1.2 | Verifikacija tehničnih postopkov vgrajevanja vidnih betonov - pregled in ocena poskusnih polj, prvo betoniranje |  | po projektnih zahtevah in PTP | - | kom |  | 1/kom | 1 |  | 0
6.12.1.3 | Kontrola strokovnjaka za vidne betone (ogled testnih polj, opaži in vgradnja betona) |  | po projektnih zahtevah in PTP | - | inž.dan |  | inž.dan / obisk | 2 |  | 0
6.12.2 | Sveži beton - odvzem vzorca
6.12.2.1 | Obisk laboranta in odvzem vzorcev - vzorčenje |  | SIST EN 12350-1 | DA |  |  | laborant dan / obisk | 10 |  | 0
6.12.2.2 | Konsistenca (posed) |  | SIST EN 12350-2 | DA |  |  | test / preskus | 10 |  | 0
6.12.2.3 | vodocementno razmerje |  | SIST1026 dodatek NC | DA |  |  | test / preskus | 4 |  | 0
6.12.2.4 | Gostota svežega betona |  | SIST EN 12350-6 | DA |  |  | test / preskus | 4 |  | 0
6.12.3. | Strjeni beton
6.12.3.1 | Tlačna trdnost 28 dni |  | SIST 12390-3 | DA |  |  | test / preskus | 6 |  | 0
6.12.3.2 | Globina vpijanje vode pod pritiskom (test na setu 3 kock) |  | SIST EN 12390-8 | DA |  |  | test / preskus | 2 |  | 0
6.12.3.3 | Notranja odpornost betona proti zmrzovanju/tajanju (NOZT 150 ) |  | SIST1026 dodatek ND | DA |  |  | test / preskus | 0 |  | 0
6.12.3.4 | Odpornost bet. proti zmrzovanju/tajanju ob prisotnosti soli (OPZT S25) |  | SIST1026 dodatek NE | DA |  |  | test / preskus | 1 |  | 0
6.12.3.5 | Odpornost betona proti obrabi |  | SIST1026 dodatek NF | DA |  |  | test / preskus | 1 |  | 0
6.12.4 | Izdelava poročil z oceno izvedenih del |  |  | - | [5 empty] | 0
6.12.4.1 | Vmesna poročila z vrednotenjem NKK |  | SIST EN 13670 | - | kos |  | 1/sklop | 1 |  | 0
6.12.4.2 | Končno poročilo za beton s pregledom in vrednotenjem rezultatov NKK |  | SIST EN 13670 |  | kos |  | 1/sklop | 1 |  | 0
[5 empty] | SKUPAJ: | 6.12 BETONSKA DELA |  |  |  | 0
[5 empty] | SKUPAJ INFRASTRUKTURNA UREDITEV |  |  |  |  | 0

## 7_PORTALNO DVIGALO
IZGRADNJA ODLAGALIŠČA NIZKO- IN SREDNJERADIOAKTIVNIH ODPADKOV (NSRAO) VRBINA, KRŠKO
Program dela Zunanje kontrole kvalitete (ZKK)
7 | PORTALNO DVIGALO
7.1 PREGLED TEHNOLOŠKIH ELABORATOV elektro in strojna stroka
Zap. štev. | Predmet kontrole | Vrsta preiskav | Metoda preiskave | Akreditacija DA/NE | Obseg del |  | Zunanja kontrola |  | Vrednost (EUR)
[5 empty] | enota mere | količina | na enoto | število | C/E v EUR | skupaj
7.1.1 | Pregled tehnoloških elaboratov z izdelavo poročil:
| - pregled izvedbene projektne dokumentacije in delavniških načrtov z oceno doseganja projektno predvidenih parametrov in izdelavo poročila o pregledu |  | po projektnih zahtevah in PTP | - | kpl | 2 |  |  |  | 0
[5 empty] | SKUPAJ: | 7.1 PREGLED TEHNOLOŠKIH ELABORATOV elektro in strojna stroka |  |  |  | 0
7.2 KONTROLA KVALITETE PROIZVODNJE
7.2.1. | Proizvodnja portalnega dvigala, elektro stroka ( E ) - na lokaciji dobavitelja
7.2.1.1. | - pregled zasnove sistemov vodenja in obratovanja dvigala |  | po projektnih zahtevah, PTP, | - | kpl | 1 |  |  |  | 0
7.2.1.2. | - pregled in sodelovanje na kontrolnih prevzemih posameznih sklopov dvigala in opreme dvigala, |  | po projektnih zahtevah, PTP, |  | kpl | 5 |  |  |  | 0
7.2.1.3 | - spremljava funkcionalnih preskusov v tovarnah za ločene komponente |  | po projektnih zahtevah, PTP, |  | kpl | 5 |  |  |  | 0
7.2.2. | Proizvodnja portalnega dvigala, strojna stroka ( S ) - na lokaciji dobavitelja
7.2.2.1 | - kontrola dobave osnovnih materialov in komponent ter po potrebi izvedba naključnih porušnih preiskav na lokaciji proizvodnje dvigala med izvedbo (porušne preiskav na dveh vzorcih osnovnega materiala (kemijsko analizo, žilavost, natezni preskus) - potrditev kvalitete osnovnih materialov), |  | po projektnih zahtevah, PTP, |  | kpl | 2 |  |  |  | 0
7.2.2.2 | - kontrola izdelave nosilne konstrukcije z nadzorom varilskih del ter izvedba naključnih neporušnih kontrol na lokaciji proizvodnje dvigala med izvedbo (neporušno kontrolo zvarnih spojev (1 obisk RT ali UT kontrole) – kontrola v proizvodnji dobavitelja, |  | po projektnih zahtevah, PTP, |  | kpl | 2 |  |  |  | 0
7.2.2.3 | - potrditev kvalitete zvarnih spojev, |  | po projektnih zahtevah, PTP, |  | kpl | 5 |  |  |  | 0
7.2.2.4 | - kontrola montaže pogonov, |  | po projektnih zahtevah, PTP, |  | kpl | 1 |  |  |  | 0
7.2.2.5 | - spremljanje funkcionalnih preskusov v tovarni, |  | po projektnih zahtevah, PTP, |  | kpl | 1 |  |  |  | 0
[5 empty] | SKUPAJ: | 7.2. Kontrola kvalitet proizvodnje |  |  |  | 0
7.3 KONTROLA KVALITETE MONTAŽE
7.3.1. | Montaža portalnega dvigala ( E in S stroka)
7.3.1.1. | - kontrola in spremljava montaže na lokaciji |  | po projektnih zahtevah, PTP, |  | obisk | 15 |  |  |  | 0
7.3.1.2 | - sodelovanej pri vmesnih prevzemih opreme in komponent |  | po projektnih zahtevah, PTP, |  | obisk | 5 |  |  |  | 0
7.3.1.3 | - sodelovanje in kontrola končnih preizkusov na objektu vključno z bremenskimi testi |  | po projektnih zahtevah, PTP, |  | obisk | 6 |  |  |  | 0
7.3.2. | Vmesno poročilo z vrednotenjem rezulatov NKK |  |  |  | kpl | 4 |  |  |  | 0
7.3.3. | Končno poročilo za zemljska dela za objekt z vrednotenjem NKK |  |  |  | kpl | 1 |  |  |  | 0
[5 empty] | SKUPAJ: | 7.3. Kontrola kvalitete montaže |  |  |  | 0

## 8_Geodetska dela
IZGRADNJA ODLAGALIŠČA NIZKO- IN SREDNJERADIOAKTIVNIH ODPADKOV (NSRAO) VRBINA, KRŠKO
Program dela Zunanje kontrole kvalitete (ZKK)
8. | GEODETSKA DELA
Zap. | Opis del | enota | Enotna | Cena na | Skupaj
št. |  |  | količina | enoto v € | znesek (€)
8.1 | Pregled tehnoloških elaboratov geodetskih del z izdelavo poročil | kpl | 3 |  | 0
8.2 | Prenos nulte višine iz nivelmanske mreže I. reda na gradbišče, stabilizacija, terenske meritve in izdelava tehničnega poročila, | kpl | 1 |  | 0
8.3 | Kontrola vzpostavitve in stabilizacije osnovne geodetske mreže na gradbišču – terenska kontrola in izdelava tehničnega poročila | kpl | 2 |  | 0
8.4 | Kontrolne meritve zakoličb objektov | kpl | 5 |  | 0
8.5 | Kontrolne meritve izvedbe gradbenih del na odlagalnem silosu (armatura, beton opaži), | kpl | 20 |  | 0
8.6 | Kontrolne meritve pri montaži proge portalnega dvigala, meritev vgradnje sidrnih poščic in meritve žerjavne proge po končani montaži | kpl | 2 |  | 0
8.7 | Izvedba enotnega geodetskega posnetka končnega stanja s pripravo elaborata za vpis objektov v uradne evidence. PID podloge izvedenih del zagotovi Naročnik | kpl | 1 |  | 0
8.8 | Izdelava vmesnih in končnih poročil o izvedenih kontrolnih geodetskih meritvah
| vmesna poročila | kpl | 5 |  | 0
| končno poročilo | kpl | 1 |  | 0
| SKUPAJ: | 8. GEODETSKA DELA |  |  | 0